## 設計内訳書
設 計 内 訳 表
費目 工種 種別 細別 | 単位 | 数 量 | 単 価 | 金 額 | 摘 要
本工事費
舗装工 | 式
1
色太工区 | 式
1
第 0001 号 明細表
土工 | 式
1
第 0002 号 明細表
アスファルト舗装工 | 式
1
第 0003 号 明細表
区画線工 | 式
1
丹生工区 | 式
1
第 0004 号 明細表
土工 | 式
1
第 0005 号 明細表
アスファルト舗装工 | 式
1
第 0006 号 明細表
区画線工 | 式
1
出江工区 | 式
1
第 0007 号 明細表
土工 | 式
1
第 0008 号 明細表
アスファルト舗装工 | 式
1
第 0009 号 明細表
区画線工 | 式
1
朝柄工区 | 式
1
第 0010 号 明細表
土工 | 式
1
第 0011 号 明細表
アスファルト舗装工 | 式
1
第 0012 号 明細表
区画線工 | 式
1
土屋工区 | 式
1
第 0013 号 明細表
土工 | 式
1
第 0014 号 明細表
アスファルト舗装工 | 式
1
第 0015 号 明細表
区画線工 | 式
1
片野工区 | 式
1
第 0016 号 明細表
土工 | 式
1
第 0017 号 明細表
アスファルト舗装工 | 式
1
第 0018 号 明細表
区画線工 | 式
1
付帯工 | 式
1
消火栓取替工 | 式
1
第 0019 号 明細表
材料費 | 式
1
第 0020 号 明細表
労務費 | 式
1
第 0021 号 明細表
土工費 | 式
1
ﾌﾗﾝｼﾞ蓋設置工 | 式
1
第 0022 号 明細表
材料費 | 式
1
第 0023 号 明細表
労務費 | 式
1
第 0024 号 明細表
土工費 | 式
1
仕切弁設置工 | 式
1
第 0025 号 明細表
材料費 | 式
1
第 0026 号 明細表
労務費 | 式
1
第 0027 号 明細表
土工費 | 式
1
給水管切替工 | 式
1
第 0028 号 明細表
材料費 | 式
1
第 0029 号 明細表
労務費 | 式
1
第 0030 号 明細表
土工費 | 式
1
仮設管撤去工 | 式
1
第 0031 号 明細表
材料費 | 式
1
第 0032 号 明細表
労務費 | 式
1
第 0033 号 明細表
土工費 | 式
1
管帽設置工 | 式
1
第 0034 号 明細表
材料費 | 式
1
第 0035 号 明細表
労務費 | 式
1
第 0036 号 明細表
土工費 | 式
1
ﾌｪﾝｽ撤去・設置工 | 式
1
第 0037 号 明細表
鳥獣柵撤去復旧工 | 式
1
第 0038 号 明細表
防護柵設置工（配水池場内） | 式
1
第 0039 号 明細表
構造物取壊工 | 式
1
第 0040 号 明細表
防護柵設置工（加圧ポンプ所場内） | 式
1
全工種共通（仮設工） | 式
1
仮設工 | 式
1
第 0041 号 明細表
交通管理工 | 式
1
直接工事費計 | 式
1
間接工事費
共通仮設費
共通仮設費（率計上額） | 式
1
共通仮設費計 | 式
1
純工事費 | 式
1
現場管理費 | 式
1
工事原価 | 式
1
一般管理費等 | 式
1
工事価格 | 式
1
消費税及び地方消費税相当額 | 式
1
本工事費計 | 式
1

## 明細表
第 | 0001 | 号 明細表 | 土工 | [5 empty] | 1 | 式
（上段 ：前 回 下段 ：今 回）
名称 規格 |  |  |  | 単 位 | 数 量 | 単 価 | 金 額 | 摘要
舗装版切断（施工パッケージ） | [7 empty] | CB430510(0001)
ｍ
ｱｽﾌｧﾙﾄ舗装版 15cm以下
518
舗装版破砕（施工パッケージ） | [7 empty] | CB430310(0002)
m2
ｱｽﾌｧﾙﾄ舗装版 騒音振動対策不要 積込有り
1161
舗装版破砕積込（小規模土工）（施工パッケ | [7 empty] | CB210720(0003)
ージ） |  |  |  | m2
111
殻運搬（施工パッケージ） | [7 empty] | 第0001号施工単価表
m3
舗装版破砕
58
殻運搬（施工パッケージ） | [7 empty] | 第0002号施工単価表
m3
舗装版破砕
3
建設廃棄物受入れ料金（As塊）
m3
61
床掘り（施工パッケージ） | [7 empty] | CB210030(0006)
m3
土砂
8
掘削（施工パッケージ） | [7 empty] | CB210100(0007)
m3
土砂 上記以外(小規模)
3
土砂等運搬（施工パッケージ） | [7 empty] | 第0003号施工単価表
m3
土砂(岩塊･玉石混り土含む)
8
第 | 0001 | 号 明細表 | 土工 | [5 empty] | 1 | 式
（上段 ：前 回 下段 ：今 回）
名称 規格 |  |  |  | 単 位 | 数 量 | 単 価 | 金 額 | 摘要
土砂等運搬（施工パッケージ） | [7 empty] | 第0004号施工単価表
m3
土砂(岩塊･玉石混り土含む)
3
合 計
第 | 0002 | 号 明細表 | アスファルト舗装工 | [5 empty] | 1 | 式
（上段 ：前 回 下段 ：今 回）
名称 規格 |  |  |  | 単 位 | 数 量 | 単 価 | 金 額 | 摘要
不陸整正（施工パッケージ） | [7 empty] | CB410010(0010)
m2
無し
1273
上層路盤(車道・路肩部）（施工パッケージ | [7 empty] | 第0005号施工単価表
） |  |  |  | m2
粒度調整砕石 M-30 75mmを超え125mm以下
77
下層路盤（歩道部）（施工パッケージ） | [7 empty] | CB410031(0012)
m2
75mmを超え125mm以下 再生クラッシャーラン
RC-40 |  |  |  |  | 29
表層（車道・路肩部）（施工パッケージ） | [7 empty] | 第0006号施工単価表
m2
45mm以上55mm未満 再生密粒度アスファルト
混合物（13） 締固め後密度 2.35t/m3 |  |  |  |  | 1161
表層（歩道部）（施工パッケージ） | [7 empty] | 第0007号施工単価表
m2
再生密粒度アスファルト混合物（13） 締固
め後密度 2.20t/m3 |  |  |  |  | 111
合 計
第 | 0003 | 号 明細表 | 区画線工 | [5 empty] | 1 | 式
（上段 ：前 回 下段 ：今 回）
名称 規格 |  |  |  | 単 位 | 数 量 | 単 価 | 金 額 | 摘要
区画線工〔溶融式・手動〕(市場単価) | [7 empty] | 第0008号施工単価表
ｍ
実線･ゼブラ 15cm 塗布厚1.5mm（標準）
175
区画線工〔溶融式・手動〕(市場単価) | [7 empty] | 第0009号施工単価表
ｍ
破線 15cm 塗布厚1.5mm（標準）
13
区画線工〔溶融式・手動〕(市場単価) | [7 empty] | 第0010号施工単価表
ｍ
実線･ゼブラ 45cm 塗布厚1.5mm（標準）
4
区画線工〔溶融式・手動〕(市場単価) | [7 empty] | 第0011号施工単価表
ｍ
矢印･記号･文字 15cm換算 塗布厚1.5mm（標
準） |  |  |  |  | 24
合 計
第 | 0004 | 号 明細表 | 土工 | [5 empty] | 1 | 式
（上段 ：前 回 下段 ：今 回）
名称 規格 |  |  |  | 単 位 | 数 量 | 単 価 | 金 額 | 摘要
舗装版切断（施工パッケージ） | [7 empty] | CB430510(0001)
ｍ
ｱｽﾌｧﾙﾄ舗装版 15cm以下
164
舗装版破砕（施工パッケージ） | [7 empty] | CB430310(0002)
m2
ｱｽﾌｧﾙﾄ舗装版 騒音振動対策不要 積込有り
379
殻運搬（施工パッケージ） | [7 empty] | 第0012号施工単価表
m3
舗装版破砕
19
建設廃棄物受入れ料金（As塊）
m3
19
床掘り（施工パッケージ） | [7 empty] | CB210030(0006)
m3
土砂
10
土砂等運搬（施工パッケージ） | [7 empty] | 第0003号施工単価表
m3
土砂(岩塊･玉石混り土含む)
10
合 計
第 | 0005 | 号 明細表 | アスファルト舗装工 | [5 empty] | 1 | 式
（上段 ：前 回 下段 ：今 回）
名称 規格 |  |  |  | 単 位 | 数 量 | 単 価 | 金 額 | 摘要
不陸整正（施工パッケージ） | [7 empty] | CB410010(0010)
m2
無し
379
上層路盤(車道・路肩部）（施工パッケージ | [7 empty] | 第0013号施工単価表
） |  |  |  | m2
粒度調整砕石 M-30 125mmを超え150mm以下
72
上層路盤(車道・路肩部）（施工パッケージ | [7 empty] | 第0005号施工単価表
） |  |  |  | m2
粒度調整砕石 M-30 75mmを超え125mm以下
10
表層（車道・路肩部）（施工パッケージ） | [7 empty] | 第0006号施工単価表
m2
45mm以上55mm未満 再生密粒度アスファルト
混合物（13） 締固め後密度 2.35t/m3 |  |  |  |  | 379
合 計
第 | 0006 | 号 明細表 | 区画線工 | [5 empty] | 1 | 式
（上段 ：前 回 下段 ：今 回）
名称 規格 |  |  |  | 単 位 | 数 量 | 単 価 | 金 額 | 摘要
区画線工〔溶融式・手動〕(市場単価) | [7 empty] | 第0008号施工単価表
ｍ
実線･ゼブラ 15cm 塗布厚1.5mm（標準）
109
区画線工〔溶融式・手動〕(市場単価) | [7 empty] | 第0009号施工単価表
ｍ
破線 15cm 塗布厚1.5mm（標準）
9
区画線工〔溶融式・手動〕(市場単価) | [7 empty] | 第0011号施工単価表
ｍ
矢印･記号･文字 15cm換算 塗布厚1.5mm（標
準） |  |  |  |  | 8
合 計
第 | 0007 | 号 明細表 | 土工 | [5 empty] | 1 | 式
（上段 ：前 回 下段 ：今 回）
名称 規格 |  |  |  | 単 位 | 数 量 | 単 価 | 金 額 | 摘要
舗装版切断（施工パッケージ） | [7 empty] | CB430510(0001)
ｍ
ｱｽﾌｧﾙﾄ舗装版 15cm以下
9
舗装版破砕（施工パッケージ） | [7 empty] | CB430310(0002)
m2
ｱｽﾌｧﾙﾄ舗装版 騒音振動対策不要 積込有り
49
殻運搬（施工パッケージ） | [7 empty] | 第0014号施工単価表
m3
舗装版破砕
2
建設廃棄物受入れ料金（As塊）
m3
2
合 計
第 | 0008 | 号 明細表 | アスファルト舗装工 | [5 empty] | 1 | 式
（上段 ：前 回 下段 ：今 回）
名称 規格 |  |  |  | 単 位 | 数 量 | 単 価 | 金 額 | 摘要
不陸整正（施工パッケージ） | [7 empty] | CB410010(0010)
m2
無し
49
表層（車道・路肩部）（施工パッケージ） | [7 empty] | 第0006号施工単価表
m2
45mm以上55mm未満 再生密粒度アスファルト
混合物（13） 締固め後密度 2.35t/m3 |  |  |  |  | 49
合 計
第 | 0009 | 号 明細表 | 区画線工 | [5 empty] | 1 | 式
（上段 ：前 回 下段 ：今 回）
名称 規格 |  |  |  | 単 位 | 数 量 | 単 価 | 金 額 | 摘要
区画線工〔溶融式・手動〕(市場単価) | [7 empty] | 第0008号施工単価表
ｍ
実線･ゼブラ 15cm 塗布厚1.5mm（標準）
11
区画線工〔溶融式・手動〕(市場単価) | [7 empty] | 第0009号施工単価表
ｍ
破線 15cm 塗布厚1.5mm（標準）
5
合 計
第 | 0010 | 号 明細表 | 土工 | [5 empty] | 1 | 式
（上段 ：前 回 下段 ：今 回）
名称 規格 |  |  |  | 単 位 | 数 量 | 単 価 | 金 額 | 摘要
舗装版切断（施工パッケージ） | [7 empty] | CB430510(0001)
ｍ
ｱｽﾌｧﾙﾄ舗装版 15cm以下
46
舗装版破砕（施工パッケージ） | [7 empty] | CB430310(0002)
m2
ｱｽﾌｧﾙﾄ舗装版 騒音振動対策不要 積込有り
1165
舗装版破砕積込（小規模土工）（施工パッケ | [7 empty] | CB210720(0003)
ージ） |  |  |  | m2
14
殻運搬（施工パッケージ） | [7 empty] | 第0015号施工単価表
m3
舗装版破砕
58
殻運搬（施工パッケージ） | [7 empty] | 第0016号施工単価表
m3
舗装版破砕
0.4
建設廃棄物受入れ料金（As塊）
m3
58
床掘り（施工パッケージ） | [7 empty] | CB210030(0006)
m3
土砂
0.3
掘削（施工パッケージ） | [7 empty] | CB210100(0007)
m3
土砂 上記以外(小規模)
0.5
土砂等運搬（施工パッケージ） | [7 empty] | 第0003号施工単価表
m3
土砂(岩塊･玉石混り土含む)
0.3
第 | 0010 | 号 明細表 | 土工 | [5 empty] | 1 | 式
（上段 ：前 回 下段 ：今 回）
名称 規格 |  |  |  | 単 位 | 数 量 | 単 価 | 金 額 | 摘要
土砂等運搬（施工パッケージ） | [7 empty] | 第0004号施工単価表
m3
土砂(岩塊･玉石混り土含む)
0.5
合 計
第 | 0011 | 号 明細表 | アスファルト舗装工 | [5 empty] | 1 | 式
（上段 ：前 回 下段 ：今 回）
名称 規格 |  |  |  | 単 位 | 数 量 | 単 価 | 金 額 | 摘要
不陸整正（施工パッケージ） | [7 empty] | CB410010(0010)
m2
無し
1180
上層路盤(車道・路肩部）（施工パッケージ | [7 empty] | 第0005号施工単価表
） |  |  |  | m2
粒度調整砕石 M-30 75mmを超え125mm以下
3
下層路盤（歩道部）（施工パッケージ） | [7 empty] | CB410031(0012)
m2
75mmを超え125mm以下 再生クラッシャーラン
RC-40 |  |  |  |  | 5
表層（車道・路肩部）（施工パッケージ） | [7 empty] | 第0006号施工単価表
m2
45mm以上55mm未満 再生密粒度アスファルト
混合物（13） 締固め後密度 2.35t/m3 |  |  |  |  | 19
表層（車道・路肩部）（施工パッケージ） | [7 empty] | 第0017号施工単価表
m2
45mm以上55mm未満 再生密粒度アスファルト
混合物（13） 締固め後密度 2.35t/m3 |  |  |  |  | 1146
表層（歩道部）（施工パッケージ） | [7 empty] | 第0007号施工単価表
m2
再生密粒度アスファルト混合物（13） 締固
め後密度 2.20t/m3 |  |  |  |  | 14
合 計
第 | 0012 | 号 明細表 | 区画線工 | [5 empty] | 1 | 式
（上段 ：前 回 下段 ：今 回）
名称 規格 |  |  |  | 単 位 | 数 量 | 単 価 | 金 額 | 摘要
区画線工〔溶融式・手動〕(市場単価) | [7 empty] | 第0008号施工単価表
ｍ
実線･ゼブラ 15cm 塗布厚1.5mm（標準）
253
区画線工〔溶融式・手動〕(市場単価) | [7 empty] | 第0009号施工単価表
ｍ
破線 15cm 塗布厚1.5mm（標準）
3
区画線工〔溶融式・手動〕(市場単価) | [7 empty] | 第0010号施工単価表
ｍ
実線･ゼブラ 45cm 塗布厚1.5mm（標準）
3
合 計
第 | 0013 | 号 明細表 | 土工 | [5 empty] | 1 | 式
（上段 ：前 回 下段 ：今 回）
名称 規格 |  |  |  | 単 位 | 数 量 | 単 価 | 金 額 | 摘要
舗装版切断（施工パッケージ） | [7 empty] | CB430510(0001)
ｍ
ｱｽﾌｧﾙﾄ舗装版 15cm以下
35
舗装版破砕（施工パッケージ） | [7 empty] | CB430310(0002)
m2
ｱｽﾌｧﾙﾄ舗装版 騒音振動対策不要 積込有り
112
殻運搬（施工パッケージ） | [7 empty] | 第0018号施工単価表
m3
舗装版破砕
6
建設廃棄物受入れ料金（As塊）
m3
6
合 計
第 | 0014 | 号 明細表 | アスファルト舗装工 | [5 empty] | 1 | 式
（上段 ：前 回 下段 ：今 回）
名称 規格 |  |  |  | 単 位 | 数 量 | 単 価 | 金 額 | 摘要
不陸整正（施工パッケージ） | [7 empty] | CB410010(0010)
m2
無し
112
表層（車道・路肩部）（施工パッケージ） | [7 empty] | 第0006号施工単価表
m2
45mm以上55mm未満 再生密粒度アスファルト
混合物（13） 締固め後密度 2.35t/m3 |  |  |  |  | 112
合 計
第 | 0015 | 号 明細表 | 区画線工 | [5 empty] | 1 | 式
（上段 ：前 回 下段 ：今 回）
名称 規格 |  |  |  | 単 位 | 数 量 | 単 価 | 金 額 | 摘要
区画線工〔溶融式・手動〕(市場単価) | [7 empty] | 第0008号施工単価表
ｍ
実線･ゼブラ 15cm 塗布厚1.5mm（標準）
30
区画線工〔溶融式・手動〕(市場単価) | [7 empty] | 第0009号施工単価表
ｍ
破線 15cm 塗布厚1.5mm（標準）
3
合 計
第 | 0016 | 号 明細表 | 土工 | [5 empty] | 1 | 式
（上段 ：前 回 下段 ：今 回）
名称 規格 |  |  |  | 単 位 | 数 量 | 単 価 | 金 額 | 摘要
舗装版切断（施工パッケージ） | [7 empty] | CB430510(0001)
ｍ
ｱｽﾌｧﾙﾄ舗装版 15cm以下
52
舗装版破砕（施工パッケージ） | [7 empty] | CB430310(0002)
m2
ｱｽﾌｧﾙﾄ舗装版 騒音振動対策不要 積込有り
3440
殻運搬（施工パッケージ） | [7 empty] | 第0019号施工単価表
m3
舗装版破砕
160
建設廃棄物受入れ料金（As塊）
m3
160
床掘り（施工パッケージ） | [7 empty] | CB210030(0006)
m3
土砂
12
土砂等運搬（施工パッケージ） | [7 empty] | 第0003号施工単価表
m3
土砂(岩塊･玉石混り土含む)
12
合 計
第 | 0017 | 号 明細表 | アスファルト舗装工 | [5 empty] | 1 | 式
（上段 ：前 回 下段 ：今 回）
名称 規格 |  |  |  | 単 位 | 数 量 | 単 価 | 金 額 | 摘要
不陸整正（施工パッケージ） | [7 empty] | CB410010(0010)
m2
無し
3440
上層路盤(車道・路肩部）（施工パッケージ | [7 empty] | 第0005号施工単価表
） |  |  |  | m2
粒度調整砕石 M-30 75mmを超え125mm以下
1418
表層（車道・路肩部）（施工パッケージ） | [7 empty] | 第0017号施工単価表
m2
45mm以上55mm未満 再生密粒度アスファルト
混合物（13） 締固め後密度 2.35t/m3 |  |  |  |  | 4855
合 計
第 | 0018 | 号 明細表 | 区画線工 | [5 empty] | 1 | 式
（上段 ：前 回 下段 ：今 回）
名称 規格 |  |  |  | 単 位 | 数 量 | 単 価 | 金 額 | 摘要
区画線工〔溶融式・手動〕(市場単価) | [7 empty] | 第0009号施工単価表
ｍ
破線 15cm 塗布厚1.5mm（標準）
4
合 計
第 | 0019 | 号 明細表 | 材料費 | [5 empty] | 1 | 式
（上段 ：前 回 下段 ：今 回）
名称 規格 |  |  |  | 単 位 | 数 量 | 単 価 | 金 額 | 摘要
フランジ単管
本
φ75×200 7.5k GF-GF
1
ボール式補修弁
基
内外面粉体 φ75×100（GF-RF）7.5k
1
ソフトシール形地下式単口消火栓
基
排気弁付 φ75×65
1
フランジ継手材
組
φ75 GF形 7.5k SUS304ボルトナット
3
消火栓室 400×500型 H=0.6 レジン
組
鉄蓋100 200A 200C 80H
1
合 計
第 | 0020 | 号 明細表 | 労務費 | [5 empty] | 1 | 式
（上段 ：前 回 下段 ：今 回）
名称 規格 |  |  |  | 単 位 | 数 量 | 単 価 | 金 額 | 摘要
フランジ継手工 | [7 empty] | 第0020号施工単価表
口
径75(80)mm JWWA 7.5K（0.74MPa）
3
消火栓設置工 | [7 empty] | 第0021号施工単価表
ヶ所
地下式 単口
1
消火栓室工 | [7 empty] | 第0001号単価表
個所
500×400 H=0.6
1
合 計
第 | 0021 | 号 明細表 | 土工費 | [5 empty] | 1 | 式
（上段 ：前 回 下段 ：今 回）
名称 規格 |  |  |  | 単 位 | 数 量 | 単 価 | 金 額 | 摘要
管路掘削工（バックホウ掘削積込） | [7 empty] | 第0025号施工単価表
m3
砂・砂質土
0.8
床掘り（施工パッケージ） | [7 empty] | CB210030(0019)
m3
土砂
0.4
管路埋戻工（機械埋戻） | [7 empty] | 第0026号施工単価表
m3
クッシ
ョン用砂 |  |  |  |  | 0.4
管路埋戻工（機械埋戻） | [7 empty] | 第0027号施工単価表
m3
RC-40
0.7
発生土運搬費 | [7 empty] | 第0028号施工単価表
m3
1
上層路盤(車道・路肩部）（施工パッケージ | [7 empty] | 第0005号施工単価表
） |  |  |  | m2
粒度調整砕石 M-30 75mmを超え125mm以下
1
合 計
第 | 0022 | 号 明細表 | 材料費 | [5 empty] | 1 | 式
（上段 ：前 回 下段 ：今 回）
名称 規格 |  |  |  | 単 位 | 数 量 | 単 価 | 金 額 | 摘要
二つ割離脱防止押輪
個
φ250 ボルト・ナット共
3
フランジ蓋
個
φ250 7.5k GF
1
フランジ蓋
個
φ150 7.5k GF
1
フランジ継手材
組
φ250 GF形 7.5ｋ SUS304ボルトナット
1
フランジ継手材
組
φ150 GF形 7.5ｋ SUS304ボルトナット
1
合 計
第 | 0023 | 号 明細表 | 労務費 | [5 empty] | 1 | 式
（上段 ：前 回 下段 ：今 回）
名称 規格 |  |  |  | 単 位 | 数 量 | 単 価 | 金 額 | 摘要
メカニカル特殊継手工 | [7 empty] | 第0029号施工単価表
口
径250mm
3
フランジ継手工 | [7 empty] | 第0030号施工単価表
口
径250mm JWWA 7.5K（0.74MPa）
1
フランジ継手工 | [7 empty] | 第0031号施工単価表
口
径150mm JWWA 7.5K（0.74MPa）
1
フランジ継手取外し工 | [7 empty] | 第0032号施工単価表
口
径250mm JWWA 7.5K（0.74MPa）
1
フランジ継手取外し工 | [7 empty] | 第0033号施工単価表
口
径150mm JWWA 7.5K（0.74MPa）
1
鋳鉄管切断 | [7 empty] | 第0034号施工単価表
口
エンジンカッター 径250mm
1
鋼管切断工 | [7 empty] | 第0036号施工単価表
口
呼び厚さA種 径150mm 罫書き～開先加工 切断
1
合 計
第 | 0024 | 号 明細表 | 土工費 | [5 empty] | 1 | 式
（上段 ：前 回 下段 ：今 回）
名称 規格 |  |  |  | 単 位 | 数 量 | 単 価 | 金 額 | 摘要
管路掘削工（バックホウ掘削積込） | [7 empty] | 第0025号施工単価表
m3
砂・砂質土
5
床掘り（施工パッケージ） | [7 empty] | CB210030(0019)
m3
土砂
2
管路埋戻工（機械埋戻） | [7 empty] | 第0026号施工単価表
m3
クッシ
ョン用砂 |  |  |  |  | 2
管路埋戻工（機械埋戻） | [7 empty] | 第0027号施工単価表
m3
RC-40
5
発生土運搬費 | [7 empty] | 第0028号施工単価表
m3
7
上層路盤(車道・路肩部）（施工パッケージ | [7 empty] | 第0005号施工単価表
） |  |  |  | m2
粒度調整砕石 M-30 75mmを超え125mm以下
4
軽量鋼矢板 建込＋引抜工（機械施工） | [7 empty] | 第0003号単価表
ｍ
矢板長2.0m
2
軽量鋼矢板 建込＋引抜工（機械施工） | [7 empty] | 第0004号単価表
ｍ
矢板長2.5m BH＝0.28m3
2
支保工（軽量金属製）設置＋撤去 | [7 empty] | 第0005号単価表
ｍ
1段2.0ｍ以下 水圧式 W=1.0m
4
第 | 0024 | 号 明細表 | 土工費 | [5 empty] | 1 | 式
（上段 ：前 回 下段 ：今 回）
名称 規格 |  |  |  | 単 位 | 数 量 | 単 価 | 金 額 | 摘要
軽量鋼矢板賃料・支保工損料
式
矢板長L＝2.0ｍ
1
軽量鋼矢板賃料・支保工損料
式
矢板長L＝2.5ｍ
1
合 計
第 | 0025 | 号 明細表 | 材料費 | [5 empty] | 1 | 式
（上段 ：前 回 下段 ：今 回）
名称 規格 |  |  |  | 単 位 | 数 量 | 単 価 | 金 額 | 摘要
短管1号
個
φ150 GX形
1
短管2号
個
φ150 GX形
1
継輪 GX形
個
φ150
1
F型仕切弁（支給品）
基
φ150 RF 7.5k
1
フランジ継手材
組
φ150 GF形 7.5ｋ SUS304ボルトナット
2
仕切弁室（既設利用）φ150 H=1.2
組
鉄蓋24・25A15・25B30・25C30・S80
1
接合材 GX形（G-Link）
組
φ150
2
接合材 GX形（接合セット）
組
φ150
1
明示テープ
ｍ
幅5㎝
1
第 | 0025 | 号 明細表 | 材料費 | [5 empty] | 1 | 式
（上段 ：前 回 下段 ：今 回）
名称 規格 |  |  |  | 単 位 | 数 量 | 単 価 | 金 額 | 摘要
埋設シート
ｍ
2倍折込み W=150
1
合 計
第 | 0026 | 号 明細表 | 労務費 | [5 empty] | 1 | 式
（上段 ：前 回 下段 ：今 回）
名称 規格 |  |  |  | 単 位 | 数 量 | 単 価 | 金 額 | 摘要
鋳鉄管切断 | [7 empty] | 第0043号施工単価表
口
エンジンカッター 径150mm
2
鋳鉄管布設工 | [7 empty] | 第0045号施工単価表
ｍ
径150mm
0.7
ＧＸ形継手接合工 | [7 empty] | 第0046号施工単価表
口
径150mm
1
ＧＸ形継手接合工 | [7 empty] | 第0047号施工単価表
口
径150mm
1
フランジ継手工 | [7 empty] | 第0031号施工単価表
口
径150mm JWWA 7.5K（0.74MPa）
2
鋳鉄製仕切弁設置工(縦･横型) | [7 empty] | 第0048号施工単価表
基
径150mm たて型
1
仕切弁室工 | [7 empty] | 第0006号単価表
個所
24型 φ150 H=1.2m
1
管明示テープ工 | [7 empty] | 第0053号施工単価表
ｍ
径 150*5000
1
管明示シート工 | [7 empty] | 第0054号施工単価表
ｍ
1
第 | 0026 | 号 明細表 | 労務費 | [5 empty] | 1 | 式
（上段 ：前 回 下段 ：今 回）
名称 規格 |  |  |  | 単 位 | 数 量 | 単 価 | 金 額 | 摘要
合 計
第 | 0027 | 号 明細表 | 土工費 | [5 empty] | 1 | 式
（上段 ：前 回 下段 ：今 回）
名称 規格 |  |  |  | 単 位 | 数 量 | 単 価 | 金 額 | 摘要
管路掘削工（バックホウ掘削積込） | [7 empty] | 第0025号施工単価表
m3
砂・砂質土
2
床掘り（施工パッケージ） | [7 empty] | CB210030(0019)
m3
土砂
0.7
管路埋戻工（機械埋戻） | [7 empty] | 第0026号施工単価表
m3
クッシ
ョン用砂 |  |  |  |  | 0.7
管路埋戻工（機械埋戻） | [7 empty] | 第0027号施工単価表
m3
RC-40
2
発生土運搬費 | [7 empty] | 第0028号施工単価表
m3
3
上層路盤(車道・路肩部）（施工パッケージ | [7 empty] | 第0005号施工単価表
） |  |  |  | m2
粒度調整砕石 M-30 75mmを超え125mm以下
2
合 計
第 | 0028 | 号 明細表 | 材料費 | [5 empty] | 1 | 式
（上段 ：前 回 下段 ：今 回）
名称 規格 |  |  |  | 単 位 | 数 量 | 単 価 | 金 額 | 摘要
ポリエチレン管 PPφ20
ｍ
1種二層管
5
PP継手 分水栓ソケット
個
φ20
2
PE用 サドル分水栓
個
φ75×φ20
1
PE用 サドル分水栓（支給品）
個
φ75×φ20
1
副栓付伸縮止水栓（支給品）
個
φ20×φ13
1
量水器ボックス（支給品）
個
φ20用
1
硬質塩化ビニル管
本
HIVPφ20
1
VPソケット
個
φ20
2
VPエルボ
個
90° φ20
2
第 | 0028 | 号 明細表 | 材料費 | [5 empty] | 1 | 式
（上段 ：前 回 下段 ：今 回）
名称 規格 |  |  |  | 単 位 | 数 量 | 単 価 | 金 額 | 摘要
ロクロ継手（VP・分水栓用）
個
φ20
1
明示テープ
ｍ
幅5㎝
8
埋設シート
ｍ
2倍折込み W=150
8
識別マーカー
本
2
合 計
第 | 0029 | 号 明細表 | 労務費 | [5 empty] | 1 | 式
（上段 ：前 回 下段 ：今 回）
名称 規格 |  |  |  | 単 位 | 数 量 | 単 価 | 金 額 | 摘要
ﾎﾟﾘｴﾁﾚﾝ管据付工 | [7 empty] | 第0055号施工単価表
ｍ
径20mm
5
ポリエチレン管継手工 | [7 empty] | 第0056号施工単価表
口
径20mm 融着継手としない
2
サドル分水栓建込み工 | [7 empty] | 第0057号施工単価表
箇所
本管呼び径 75mm 給水管呼び径 20mm ポリエ
チレン管 |  |  |  |  | 1
止水栓取付工 | [7 empty] | 第0058号施工単価表
箇所
ＰＰ 呼び径 13mm
1
量水器取付工（ねじ込み接合） | [7 empty] | 第0059号施工単価表
箇所
呼び径 20mm
1
硬質塩化ﾋﾞﾆﾙ管据付工 | [7 empty] | 第0060号施工単価表
ｍ
径20mm
3
硬質塩化ﾋﾞﾆﾙ管 | [7 empty] | 第0061号施工単価表
口
径20mm
5
管明示テープ工（硬質塩化ビニル管） | [7 empty] | 第0062号施工単価表
ｍ
φ50 以下
5
管明示シート工 | [7 empty] | 第0054号施工単価表
ｍ
5
第 | 0029 | 号 明細表 | 労務費 | [5 empty] | 1 | 式
（上段 ：前 回 下段 ：今 回）
名称 規格 |  |  |  | 単 位 | 数 量 | 単 価 | 金 額 | 摘要
合 計
第 | 0030 | 号 明細表 | 土工費 | [5 empty] | 1 | 式
（上段 ：前 回 下段 ：今 回）
名称 規格 |  |  |  | 単 位 | 数 量 | 単 価 | 金 額 | 摘要
管路掘削工（バックホウ掘削積込） | [7 empty] | 第0025号施工単価表
m3
砂・砂質土
2
管路埋戻工（機械埋戻） | [7 empty] | 第0026号施工単価表
m3
クッシ
ョン用砂 |  |  |  |  | 0.7
管路埋戻工（機械埋戻） | [7 empty] | 第0027号施工単価表
m3
RC-40
1
発生土運搬費 | [7 empty] | 第0028号施工単価表
m3
2
上層路盤(車道・路肩部）（施工パッケージ | [7 empty] | 第0005号施工単価表
） |  |  |  | m2
粒度調整砕石 M-30 75mmを超え125mm以下
4
合 計
第 | 0031 | 号 明細表 | 材料費 | [5 empty] | 1 | 式
（上段 ：前 回 下段 ：今 回）
名称 規格 |  |  |  | 単 位 | 数 量 | 単 価 | 金 額 | 摘要
分水栓キャップ
個
φ20
1
分水栓キャップ
個
φ50
1
合 計
第 | 0032 | 号 明細表 | 労務費 | [5 empty] | 1 | 式
（上段 ：前 回 下段 ：今 回）
名称 規格 |  |  |  | 単 位 | 数 量 | 単 価 | 金 額 | 摘要
ﾎﾟﾘｴﾁﾚﾝ管撤去工 | [7 empty] | 第0063号施工単価表
ｍ
径20mm
9
ポリエチレン管継手取外し工
口
φ20
6
スリースバルブ撤去工
基
φ20
2
小口径鋼管ねじ込み接合工(人力) | [7 empty] | 第0064号施工単価表
口
径20mm
1
ﾎﾟﾘｴﾁﾚﾝ管撤去工 | [7 empty] | 第0065号施工単価表
ｍ
径50mm
25
ポリエチレン管継手取外し工
口
φ50
8
スリースバルブ撤去工
基
φ50
1
小口径鋼管ねじ込み接合工(人力) | [7 empty] | 第0066号施工単価表
口
径50mm
1
合 計
第 | 0033 | 号 明細表 | 土工費 | [5 empty] | 1 | 式
（上段 ：前 回 下段 ：今 回）
名称 規格 |  |  |  | 単 位 | 数 量 | 単 価 | 金 額 | 摘要
管路掘削工（バックホウ掘削積込） | [7 empty] | 第0025号施工単価表
m3
砂・砂質土
8
管路埋戻工（機械埋戻） | [7 empty] | 第0027号施工単価表
m3
RC-40
8
発生土運搬費 | [7 empty] | 第0028号施工単価表
m3
8
上層路盤(車道・路肩部）（施工パッケージ | [7 empty] | 第0005号施工単価表
） |  |  |  | m2
粒度調整砕石 M-30 75mmを超え125mm以下
13
合 計
第 | 0034 | 号 明細表 | 材料費 | [5 empty] | 1 | 式
（上段 ：前 回 下段 ：今 回）
名称 規格 |  |  |  | 単 位 | 数 量 | 単 価 | 金 額 | 摘要
塩ビ管用メカニカル帽
個
φ150 プラグ付
2
合 計
第 | 0035 | 号 明細表 | 労務費 | [5 empty] | 1 | 式
（上段 ：前 回 下段 ：今 回）
名称 規格 |  |  |  | 単 位 | 数 量 | 単 価 | 金 額 | 摘要
メカニカル継手工 | [7 empty] | 第0067号施工単価表
口
径150mm
2
合 計
第 | 0036 | 号 明細表 | 土工費 | [5 empty] | 1 | 式
（上段 ：前 回 下段 ：今 回）
名称 規格 |  |  |  | 単 位 | 数 量 | 単 価 | 金 額 | 摘要
管路掘削工（バックホウ掘削積込） | [7 empty] | 第0025号施工単価表
m3
砂・砂質土
2
床掘り（施工パッケージ） | [7 empty] | CB210030(0019)
m3
土砂
0.9
管路埋戻工（機械埋戻） | [7 empty] | 第0026号施工単価表
m3
クッシ
ョン用砂 |  |  |  |  | 0.9
管路埋戻工（機械埋戻） | [7 empty] | 第0027号施工単価表
m3
RC-40
1
発生土運搬費 | [7 empty] | 第0028号施工単価表
m3
2
上層路盤(車道・路肩部）（施工パッケージ | [7 empty] | 第0005号施工単価表
） |  |  |  | m2
粒度調整砕石 M-30 75mmを超え125mm以下
2
合 計
第 | 0037 | 号 明細表 | 鳥獣柵撤去復旧工 | [5 empty] | 1 | 式
（上段 ：前 回 下段 ：今 回）
名称 規格 |  |  |  | 単 位 | 数 量 | 単 価 | 金 額 | 摘要
金網（フェンス）・支柱（立入防止柵）（施 | [7 empty] | CB420840(0020)
工パッケージ） |  |  |  | ｍ
撤去
8
ﾈｯﾄﾌｪﾝｽ撤去工（扉) | [7 empty] | 第0068号施工単価表
組
ﾈｯﾄ式両開 再利用
1
金網（フェンス）・支柱（立入防止柵）（施 | [7 empty] | CB420840(0021)
工パッケージ） |  |  |  | ｍ
再利用設置
9
ﾈｯﾄﾌｪﾝｽ設置工（扉) | [7 empty] | 第0008号単価表
組
鳥獣柵強化門扉 H=2.0m W=5.0m
1
合 計
第 | 0038 | 号 明細表 | 防護柵設置工（配水池場内） | [5 empty] | 1 | 式
（上段 ：前 回 下段 ：今 回）
名称 規格 |  |  |  | 単 位 | 数 量 | 単 価 | 金 額 | 摘要
金網（フェンス）・支柱（立入防止柵）（施 | [7 empty] | CB420840(0022)
工パッケージ） |  |  |  | ｍ
曲忍付 溶融亜鉛ﾒｯｷ菱形金網 H=1.8m
83
基礎ブロック（立入防止柵）（施工パッケー | [7 empty] | CB420820(0023)
ジ） |  |  |  | 個
200×200×450
37
門扉工 | [7 empty] | 第0009号単価表
式
H=1.8m W=4.0m 溶融亜鉛ﾒｯｷ 菱形金網
1
合 計
第 | 0039 | 号 明細表 | 構造物取壊工 | [5 empty] | 1 | 式
（上段 ：前 回 下段 ：今 回）
名称 規格 |  |  |  | 単 位 | 数 量 | 単 価 | 金 額 | 摘要
水路撤去工 | [7 empty] | 第0011号単価表
ｍ
U-300
7
合 計
第 | 0040 | 号 明細表 | 防護柵設置工（加圧ポンプ所場内） | [5 empty] | 1 | 式
（上段 ：前 回 下段 ：今 回）
名称 規格 |  |  |  | 単 位 | 数 量 | 単 価 | 金 額 | 摘要
金網（フェンス）・支柱（立入防止柵）（施 | [7 empty] | CB420840(0029)
工パッケージ） |  |  |  | ｍ
目隠し遮音フェンス 角柱 XNブラインドH=1.
9m |  |  |  |  | 20
金網（フェンス）・支柱（立入防止柵）（施 | [7 empty] | CB420840(0022)
工パッケージ） |  |  |  | ｍ
曲忍付 溶融亜鉛ﾒｯｷ菱形金網 H=1.8m
40
基礎ブロック（立入防止柵）（施工パッケー | [7 empty] | CB420820(0023)
ジ） |  |  |  | 個
200×200×450
7
門扉工 | [7 empty] | 第0009号単価表
式
H=1.8m W=4.0m 溶融亜鉛ﾒｯｷ 菱形金網
1
合 計
第 | 0041 | 号 明細表 | 交通管理工 | [5 empty] | 1 | 式
（上段 ：前 回 下段 ：今 回）
名称 規格 |  |  |  | 単 位 | 数 量 | 単 価 | 金 額 | 摘要
交通誘導警備員Ａ
人
交通誘導警備員Ｂ
人
合 計

## 施工単価表
| 殻運搬（施工パッケージ） | [5 empty] | 第 | 0001 | 号 | 施工単価表
| 舗装版破砕 | [7 empty] | 1.000 | m3 | 当り
名 称 |  | 単位 | 数 量 | 単 価 | 金 額 | 摘 要
殻運搬（施工パッケージ） | [5 empty] | CB227010(0004)
舗装版破砕 |  | m3 | 1
合計 |  | m3 | 1
単位当り |  | m3 | 1 | 当り
| 殻運搬（施工パッケージ） | [5 empty] | 第 | 0002 | 号 | 施工単価表
| 舗装版破砕 | [7 empty] | 1.000 | m3 | 当り
名 称 |  | 単位 | 数 量 | 単 価 | 金 額 | 摘 要
殻運搬（施工パッケージ） | [5 empty] | CB227010(0005)
舗装版破砕 |  | m3 | 1
合計 |  | m3 | 1
単位当り |  | m3 | 1 | 当り
| 土砂等運搬（施工パッケージ） | [5 empty] | 第 | 0003 | 号 | 施工単価表
| 土砂(岩塊･玉石混り土含む) | [7 empty] | 1.000 | m3 | 当り
名 称 |  | 単位 | 数 量 | 単 価 | 金 額 | 摘 要
土砂等運搬（施工パッケージ） | [5 empty] | CB210110(0008)
土砂(岩塊･玉石混り土含む) |  | m3 | 1
合計 |  | m3 | 1
単位当り |  | m3 | 1 | 当り
| 土砂等運搬（施工パッケージ） | [5 empty] | 第 | 0004 | 号 | 施工単価表
| 土砂(岩塊･玉石混り土含む) | [7 empty] | 1.000 | m3 | 当り
名 称 |  | 単位 | 数 量 | 単 価 | 金 額 | 摘 要
土砂等運搬（施工パッケージ） | [5 empty] | CB210110(0009)
土砂(岩塊･玉石混り土含む) |  | m3 | 1
合計 |  | m3 | 1
単位当り |  | m3 | 1 | 当り
| 上層路盤(車道・路肩部）（施工パッケージ） | [5 empty] | 第 | 0005 | 号 | 施工単価表
| 粒度調整砕石 M-30 75mmを超え125mm以下 | [7 empty] | 1.000 | m2 | 当り
名 称 |  | 単位 | 数 量 | 単 価 | 金 額 | 摘 要
上層路盤（車道・路肩部）（施工パッケージ） | [5 empty] | CB410040(0011)
粒度調整砕石 M-30 75mmを超え125mm以下 |  | m2 | 1
合計 |  | m2 | 1
単位当り |  | m2 | 1 | 当り
| 表層（車道・路肩部）（施工パッケージ） | [5 empty] | 第 | 0006 | 号 | 施工単価表
| 45mm以上55mm未満 再生密粒度アスファルト混合物（13） 締固め後密度 2.35t/m3 | [7 empty] | 1.000 | m2 | 当り
名 称 |  | 単位 | 数 量 | 単 価 | 金 額 | 摘 要
表層（車道・路肩部）（施工パッケージ） | [5 empty] | CB410260(0013)
45mm以上55mm未満 再生密粒度ｱｽｺﾝ(13) ﾌﾟﾗｲﾑｺｰﾄ PK-3 |  | m2 | 1
合計 |  | m2 | 1
単位当り |  | m2 | 1 | 当り
| 表層（歩道部）（施工パッケージ） | [5 empty] | 第 | 0007 | 号 | 施工単価表
| 再生密粒度アスファルト混合物（13） 締固め後密度 2.20t/m3 | [7 empty] | 1.000 | m2 | 当り
名 称 |  | 単位 | 数 量 | 単 価 | 金 額 | 摘 要
表層（歩道部）（施工パッケージ） | [5 empty] | CB410261(0014)
25mm以上35mm未満 再生密粒度ｱｽｺﾝ(13) ﾌﾟﾗｲﾑｺｰﾄ PK-3 |  | m2 | 1
合計 |  | m2 | 1
単位当り |  | m2 | 1 | 当り
| 区画線工〔溶融式・手動〕(市場単価) | [5 empty] | 第 | 0008 | 号 | 施工単価表
| 実線･ゼブラ 15cm 塗布厚1.5mm（標準） | [7 empty] | 1.000 | ｍ | 当り
名 称 |  | 単位 | 数 量 | 単 価 | 金 額 | 摘 要
区画線工溶融式（市場単価）
実線・ゼブラ15cm |  | ｍ | 1
合計 |  | ｍ | 1
単位当り |  | ｍ | 1 | 当り
| 区画線工〔溶融式・手動〕(市場単価) | [5 empty] | 第 | 0009 | 号 | 施工単価表
| 破線 15cm 塗布厚1.5mm（標準） | [7 empty] | 1.000 | ｍ | 当り
名 称 |  | 単位 | 数 量 | 単 価 | 金 額 | 摘 要
区画線工溶融式（市場単価）
破線15cm |  | ｍ | 1
合計 |  | ｍ | 1
単位当り |  | ｍ | 1 | 当り
| 区画線工〔溶融式・手動〕(市場単価) | [5 empty] | 第 | 0010 | 号 | 施工単価表
| 実線･ゼブラ 45cm 塗布厚1.5mm（標準） | [7 empty] | 1.000 | ｍ | 当り
名 称 |  | 単位 | 数 量 | 単 価 | 金 額 | 摘 要
区画線工溶融式（市場単価）
実線・ゼブラ45cm |  | ｍ | 1
合計 |  | ｍ | 1
単位当り |  | ｍ | 1 | 当り
| 区画線工〔溶融式・手動〕(市場単価) | [5 empty] | 第 | 0011 | 号 | 施工単価表
| 矢印･記号･文字 15cm換算 塗布厚1.5mm（標準） | [7 empty] | 1.000 | ｍ | 当り
名 称 |  | 単位 | 数 量 | 単 価 | 金 額 | 摘 要
区画線工溶融式（市場単価）
矢印・記号・文字15cm |  | ｍ | 1
合計 |  | ｍ | 1
単位当り |  | ｍ | 1 | 当り
| 殻運搬（施工パッケージ） | [5 empty] | 第 | 0012 | 号 | 施工単価表
| 舗装版破砕 | [7 empty] | 1.000 | m3 | 当り
名 称 |  | 単位 | 数 量 | 単 価 | 金 額 | 摘 要
殻運搬（施工パッケージ） | [5 empty] | CB227010(0004)
舗装版破砕 |  | m3 | 1
合計 |  | m3 | 1
単位当り |  | m3 | 1 | 当り
| 上層路盤(車道・路肩部）（施工パッケージ） | [5 empty] | 第 | 0013 | 号 | 施工単価表
| 粒度調整砕石 M-30 125mmを超え150mm以下 | [7 empty] | 1.000 | m2 | 当り
名 称 |  | 単位 | 数 量 | 単 価 | 金 額 | 摘 要
上層路盤（車道・路肩部）（施工パッケージ） | [5 empty] | CB410040(0015)
粒度調整砕石 M-30 125mmを超え150mm以下 |  | m2 | 1
合計 |  | m2 | 1
単位当り |  | m2 | 1 | 当り
| 殻運搬（施工パッケージ） | [5 empty] | 第 | 0014 | 号 | 施工単価表
| 舗装版破砕 | [7 empty] | 1.000 | m3 | 当り
名 称 |  | 単位 | 数 量 | 単 価 | 金 額 | 摘 要
殻運搬（施工パッケージ） | [5 empty] | CB227010(0004)
舗装版破砕 |  | m3 | 1
合計 |  | m3 | 1
単位当り |  | m3 | 1 | 当り
| 殻運搬（施工パッケージ） | [5 empty] | 第 | 0015 | 号 | 施工単価表
| 舗装版破砕 | [7 empty] | 1.000 | m3 | 当り
名 称 |  | 単位 | 数 量 | 単 価 | 金 額 | 摘 要
殻運搬（施工パッケージ） | [5 empty] | CB227010(0016)
舗装版破砕 |  | m3 | 1
合計 |  | m3 | 1
単位当り |  | m3 | 1 | 当り
| 殻運搬（施工パッケージ） | [5 empty] | 第 | 0016 | 号 | 施工単価表
| 舗装版破砕 | [7 empty] | 1.000 | m3 | 当り
名 称 |  | 単位 | 数 量 | 単 価 | 金 額 | 摘 要
殻運搬（施工パッケージ） | [5 empty] | CB227010(0017)
舗装版破砕 |  | m3 | 1
合計 |  | m3 | 1
単位当り |  | m3 | 1 | 当り
| 表層（車道・路肩部）（施工パッケージ） | [5 empty] | 第 | 0017 | 号 | 施工単価表
| 45mm以上55mm未満 再生密粒度アスファルト混合物（13） 締固め後密度 2.35t/m3 | [7 empty] | 1.000 | m2 | 当り
名 称 |  | 単位 | 数 量 | 単 価 | 金 額 | 摘 要
表層（車道・路肩部）（施工パッケージ） | [5 empty] | CB410260(0018)
45mm以上55mm未満 再生密粒度ｱｽｺﾝ(13) ﾌﾟﾗｲﾑｺｰﾄ PK-3 |  | m2 | 1
合計 |  | m2 | 1
単位当り |  | m2 | 1 | 当り
| 殻運搬（施工パッケージ） | [5 empty] | 第 | 0018 | 号 | 施工単価表
| 舗装版破砕 | [7 empty] | 1.000 | m3 | 当り
名 称 |  | 単位 | 数 量 | 単 価 | 金 額 | 摘 要
殻運搬（施工パッケージ） | [5 empty] | CB227010(0004)
舗装版破砕 |  | m3 | 1
合計 |  | m3 | 1
単位当り |  | m3 | 1 | 当り
| 殻運搬（施工パッケージ） | [5 empty] | 第 | 0019 | 号 | 施工単価表
| 舗装版破砕 | [7 empty] | 1.000 | m3 | 当り
名 称 |  | 単位 | 数 量 | 単 価 | 金 額 | 摘 要
殻運搬（施工パッケージ） | [5 empty] | CB227010(0016)
舗装版破砕 |  | m3 | 1
合計 |  | m3 | 1
単位当り |  | m3 | 1 | 当り
| フランジ継手工 | [5 empty] | 第 | 0020 | 号 | 施工単価表
| 径75(80)mm JWWA 7.5K（0.74MPa） | [7 empty] | 1.000 | 口 | 当り
名 称 |  | 単位 | 数 量 | 単 価 | 金 額 | 摘 要
配管工
人
普通作業員
人
諸雑費
|  | 式 | 1
| フランジ継手工 | [5 empty] | 第 | 0020 | 号 | 施工単価表
| 径75(80)mm JWWA 7.5K（0.74MPa） | [7 empty] | 1.000 | 口 | 当り
名 称 |  | 単位 | 数 量 | 単 価 | 金 額 | 摘 要
合計 |  | 口 | 1
単位当り |  | 口 | 1 | 当り
| 消火栓設置工 | [5 empty] | 第 | 0021 | 号 | 施工単価表
| 地下式 単口 | [7 empty] | 1.000 | ヶ所 | 当り
名 称 |  | 単位 | 数 量 | 単 価 | 金 額 | 摘 要
配管工
人
普通作業員
人
トラック運転費 | [5 empty] | 第0001号運転単価表
時間
諸雑費
|  | 式 | 1
| 消火栓設置工 | [5 empty] | 第 | 0021 | 号 | 施工単価表
| 地下式 単口 | [7 empty] | 1.000 | ヶ所 | 当り
名 称 |  | 単位 | 数 量 | 単 価 | 金 額 | 摘 要
合計 |  | ヶ所 | 1
単位当り |  | ヶ所 | 1 | 当り
| 鉄蓋設置工 | [5 empty] | 第 | 0022 | 号 | 施工単価表
| 角形 １号 500mm×400mm 設置 | [7 empty] | 1.000 | 個 | 当り
名 称 |  | 単位 | 数 量 | 単 価 | 金 額 | 摘 要
普通作業員
人
合計 |  | 個 | 1
単位当り |  | 個 | 1 | 当り
| ﾚｼﾞﾝｺﾝｸﾘｰﾄ製ﾎﾞｯｸｽ設置工（角形） | [5 empty] | 第 | 0023 | 号 | 施工単価表
| １号 上部壁 内径500X400 高さ200mm 設置 | [7 empty] | 1.000 | 個 | 当り
名 称 |  | 単位 | 数 量 | 単 価 | 金 額 | 摘 要
普通作業員
人
合計 |  | 個 | 1
単位当り |  | 個 | 1 | 当り
| ﾚｼﾞﾝｺﾝｸﾘｰﾄ製ﾎﾞｯｸｽ設置工（角形） | [5 empty] | 第 | 0024 | 号 | 施工単価表
| １号 下部壁 内径500X400 高さ200mm 設置 | [7 empty] | 1.000 | 個 | 当り
名 称 |  | 単位 | 数 量 | 単 価 | 金 額 | 摘 要
普通作業員
人
合計 |  | 個 | 1
単位当り |  | 個 | 1 | 当り
| 管路掘削工（バックホウ掘削積込） | [5 empty] | 第 | 0025 | 号 | 施工単価表
| 砂・砂質土 | [7 empty] | 100.000 | m3 | 当り
名 称 |  | 単位 | 数 量 | 単 価 | 金 額 | 摘 要
土木一般世話役
人
普通作業員
人
バックホウ運転費 | [5 empty] | 第0003号運転単価表
時間
諸雑費
|  | 式 | 1
合計 |  | m3 | 100
単位当り |  | m3 | 1 | 当り
| 管路埋戻工（機械埋戻） | [5 empty] | 第 | 0026 | 号 | 施工単価表
| クッション用砂 | [7 empty] | 100.000 | m3 | 当り
名 称 |  | 単位 | 数 量 | 単 価 | 金 額 | 摘 要
土木一般世話役
人
普通作業員
人
バックホウ運転費 | [5 empty] | 第0003号運転単価表
時間
タンパ運転費 | [5 empty] | 第0004号運転単価表
日
クッション用砂
|  | m3 | 126
諸雑費
|  | 式 | 1
合計 |  | m3 | 100
| 管路埋戻工（機械埋戻） | [5 empty] | 第 | 0026 | 号 | 施工単価表
| クッション用砂 | [7 empty] | 100.000 | m3 | 当り
名 称 |  | 単位 | 数 量 | 単 価 | 金 額 | 摘 要
単位当り |  | m3 | 1 | 当り
| 管路埋戻工（機械埋戻） | [5 empty] | 第 | 0027 | 号 | 施工単価表
| RC-40 | [7 empty] | 100.000 | m3 | 当り
名 称 |  | 単位 | 数 量 | 単 価 | 金 額 | 摘 要
土木一般世話役
人
普通作業員
人
バックホウ運転費 | [5 empty] | 第0003号運転単価表
時間
タンパ運転費 | [5 empty] | 第0004号運転単価表
日
再生クラッシャーラン
ＲＣ－40 |  | m3 | 126
| 管路埋戻工（機械埋戻） | [5 empty] | 第 | 0027 | 号 | 施工単価表
| RC-40 | [7 empty] | 100.000 | m3 | 当り
名 称 |  | 単位 | 数 量 | 単 価 | 金 額 | 摘 要
諸雑費
|  | 式 | 1
合計 |  | m3 | 100
単位当り |  | m3 | 1 | 当り
| 発生土運搬費 | [5 empty] | 第 | 0028 | 号 | 施工単価表
[9 empty] | 10.000 | m3 | 当り
名 称 |  | 単位 | 数 量 | 単 価 | 金 額 | 摘 要
ダンプトラック運転費 | [5 empty] | 第0005号運転単価表
日
合計 |  | m3 | 10
単位当り |  | m3 | 1 | 当り
| メカニカル特殊継手工 | [5 empty] | 第 | 0029 | 号 | 施工単価表
| 径250mm | [7 empty] | 1.000 | 口 | 当り
名 称 |  | 単位 | 数 量 | 単 価 | 金 額 | 摘 要
配管工
人
普通作業員
人
諸雑費
|  | 式 | 1
合計 |  | 口 | 1
単位当り |  | 口 | 1 | 当り
| フランジ継手工 | [5 empty] | 第 | 0030 | 号 | 施工単価表
| 径250mm JWWA 7.5K（0.74MPa） | [7 empty] | 1.000 | 口 | 当り
名 称 |  | 単位 | 数 量 | 単 価 | 金 額 | 摘 要
配管工
人
| フランジ継手工 | [5 empty] | 第 | 0030 | 号 | 施工単価表
| 径250mm JWWA 7.5K（0.74MPa） | [7 empty] | 1.000 | 口 | 当り
名 称 |  | 単位 | 数 量 | 単 価 | 金 額 | 摘 要
普通作業員
人
諸雑費
|  | 式 | 1
合計 |  | 口 | 1
単位当り |  | 口 | 1 | 当り
| フランジ継手工 | [5 empty] | 第 | 0031 | 号 | 施工単価表
| 径150mm JWWA 7.5K（0.74MPa） | [7 empty] | 1.000 | 口 | 当り
名 称 |  | 単位 | 数 量 | 単 価 | 金 額 | 摘 要
配管工
人
普通作業員
人
| フランジ継手工 | [5 empty] | 第 | 0031 | 号 | 施工単価表
| 径150mm JWWA 7.5K（0.74MPa） | [7 empty] | 1.000 | 口 | 当り
名 称 |  | 単位 | 数 量 | 単 価 | 金 額 | 摘 要
諸雑費
|  | 式 | 1
合計 |  | 口 | 1
単位当り |  | 口 | 1 | 当り
| フランジ継手取外し工 | [5 empty] | 第 | 0032 | 号 | 施工単価表
| 径250mm JWWA 7.5K（0.74MPa） | [7 empty] | 1.000 | 口 | 当り
名 称 |  | 単位 | 数 量 | 単 価 | 金 額 | 摘 要
配管工
人
普通作業員
人
諸雑費
|  | 式 | 1
| フランジ継手取外し工 | [5 empty] | 第 | 0032 | 号 | 施工単価表
| 径250mm JWWA 7.5K（0.74MPa） | [7 empty] | 1.000 | 口 | 当り
名 称 |  | 単位 | 数 量 | 単 価 | 金 額 | 摘 要
合計 |  | 口 | 1
単位当り |  | 口 | 1 | 当り
| フランジ継手取外し工 | [5 empty] | 第 | 0033 | 号 | 施工単価表
| 径150mm JWWA 7.5K（0.74MPa） | [7 empty] | 1.000 | 口 | 当り
名 称 |  | 単位 | 数 量 | 単 価 | 金 額 | 摘 要
配管工
人
普通作業員
人
諸雑費
|  | 式 | 1
合計 |  | 口 | 1
| フランジ継手取外し工 | [5 empty] | 第 | 0033 | 号 | 施工単価表
| 径150mm JWWA 7.5K（0.74MPa） | [7 empty] | 1.000 | 口 | 当り
名 称 |  | 単位 | 数 量 | 単 価 | 金 額 | 摘 要
単位当り |  | 口 | 1 | 当り
| 鋳鉄管切断 | [5 empty] | 第 | 0034 | 号 | 施工単価表
| エンジンカッター 径250mm | [7 empty] | 1.000 | 口 | 当り
名 称 |  | 単位 | 数 量 | 単 価 | 金 額 | 摘 要
特殊作業員
人
普通作業員
人
エンジンカッター損料 | [5 empty] | 第0035号施工単価表
径250mm |  | 日
諸雑費
|  | 式 | 1
合計 |  | 口 | 1
| 鋳鉄管切断 | [5 empty] | 第 | 0034 | 号 | 施工単価表
| エンジンカッター 径250mm | [7 empty] | 1.000 | 口 | 当り
名 称 |  | 単位 | 数 量 | 単 価 | 金 額 | 摘 要
単位当り |  | 口 | 1 | 当り
| エンジンカッター損料 | [5 empty] | 第 | 0035 | 号 | 施工単価表
| 径250mm | [7 empty] | 1.000 | 日 | 当り
名 称 |  | 単位 | 数 量 | 単 価 | 金 額 | 摘 要
エンジンカッター損料
φ250,ｴﾝｼﾞﾝｶｯﾀｰ |  | 日
合計 |  | 日 | 1
単位当り |  | 日 | 1 | 当り
| 鋼管切断工 | [5 empty] | 第 | 0036 | 号 | 施工単価表
| 呼び厚さA種 径150mm 罫書き～開先加工 切断 | [7 empty] | 1.000 | 口 | 当り
名 称 |  | 単位 | 数 量 | 単 価 | 金 額 | 摘 要
溶接工
人
| 鋼管切断工 | [5 empty] | 第 | 0036 | 号 | 施工単価表
| 呼び厚さA種 径150mm 罫書き～開先加工 切断 | [7 empty] | 1.000 | 口 | 当り
名 称 |  | 単位 | 数 量 | 単 価 | 金 額 | 摘 要
諸雑費
|  | 式 | 1
合計 |  | 口 | 1
単位当り |  | 口 | 1 | 当り
| 土留工（軽量鋼矢板たて込み） | [5 empty] | 第 | 0037 | 号 | 施工単価表
| 矢板長=2.0m | [7 empty] | 100.000 | ｍ | 当り
名 称 |  | 単位 | 数 量 | 単 価 | 金 額 | 摘 要
土木一般世話役
人
特殊作業員
人
普通作業員
人
| 土留工（軽量鋼矢板たて込み） | [5 empty] | 第 | 0037 | 号 | 施工単価表
| 矢板長=2.0m | [7 empty] | 100.000 | ｍ | 当り
名 称 |  | 単位 | 数 量 | 単 価 | 金 額 | 摘 要
バックホウ運転費 | [5 empty] | 第0003号運転単価表
時間
諸雑費
|  | 式 | 1
合計 |  | ｍ | 100
単位当り |  | ｍ | 1 | 当り
| 土留工（軽量鋼矢板引抜き） | [5 empty] | 第 | 0038 | 号 | 施工単価表
| 矢板長=2.0m | [7 empty] | 100.000 | ｍ | 当り
名 称 |  | 単位 | 数 量 | 単 価 | 金 額 | 摘 要
土木一般世話役
人
特殊作業員
人
| 土留工（軽量鋼矢板引抜き） | [5 empty] | 第 | 0038 | 号 | 施工単価表
| 矢板長=2.0m | [7 empty] | 100.000 | ｍ | 当り
名 称 |  | 単位 | 数 量 | 単 価 | 金 額 | 摘 要
普通作業員
人
トラッククレーン賃料
日
諸雑費
|  | 式 | 1
合計 |  | ｍ | 100
単位当り |  | ｍ | 1 | 当り
| 土留工（軽量鋼矢板たて込み） | [5 empty] | 第 | 0039 | 号 | 施工単価表
| 矢板長=2.5m | [7 empty] | 100.000 | ｍ | 当り
名 称 |  | 単位 | 数 量 | 単 価 | 金 額 | 摘 要
土木一般世話役
人
| 土留工（軽量鋼矢板たて込み） | [5 empty] | 第 | 0039 | 号 | 施工単価表
| 矢板長=2.5m | [7 empty] | 100.000 | ｍ | 当り
名 称 |  | 単位 | 数 量 | 単 価 | 金 額 | 摘 要
特殊作業員
人
普通作業員
人
バックホウ運転費 | [5 empty] | 第0003号運転単価表
時間
諸雑費
|  | 式 | 1
合計 |  | ｍ | 100
単位当り |  | ｍ | 1 | 当り
| 土留工（軽量鋼矢板引抜き） | [5 empty] | 第 | 0040 | 号 | 施工単価表
| 矢板長=2.5m | [7 empty] | 100.000 | ｍ | 当り
名 称 |  | 単位 | 数 量 | 単 価 | 金 額 | 摘 要
土木一般世話役
人
特殊作業員
人
普通作業員
人
トラッククレーン賃料
日
諸雑費
|  | 式 | 1
合計 |  | ｍ | 100
単位当り |  | ｍ | 1 | 当り
| 軽量金属支保設置工 | [5 empty] | 第 | 0041 | 号 | 施工単価表
| １段 2.0m以下 軽量金属 水圧式 | [7 empty] | 100.000 | ｍ | 当り
名 称 |  | 単位 | 数 量 | 単 価 | 金 額 | 摘 要
土木一般世話役
人
とび工
人
普通作業員
人
諸雑費
|  | 式 | 1
合計 |  | ｍ | 100
単位当り |  | ｍ | 1 | 当り
| 軽量金属支保撤去工 | [5 empty] | 第 | 0042 | 号 | 施工単価表
| １段 2.0m以下 軽量金属 水圧式 | [7 empty] | 100.000 | ｍ | 当り
名 称 |  | 単位 | 数 量 | 単 価 | 金 額 | 摘 要
土木一般世話役
人
とび工
人
普通作業員
人
諸雑費
|  | 式 | 1
合計 |  | ｍ | 100
単位当り |  | ｍ | 1 | 当り
| 鋳鉄管切断 | [5 empty] | 第 | 0043 | 号 | 施工単価表
| エンジンカッター 径150mm | [7 empty] | 1.000 | 口 | 当り
名 称 |  | 単位 | 数 量 | 単 価 | 金 額 | 摘 要
特殊作業員
人
普通作業員
人
エンジンカッター損料 | [5 empty] | 第0044号施工単価表
径150mm |  | 日
諸雑費
|  | 式 | 1
合計 |  | 口 | 1
単位当り |  | 口 | 1 | 当り
| エンジンカッター損料 | [5 empty] | 第 | 0044 | 号 | 施工単価表
| 径150mm | [7 empty] | 1.000 | 日 | 当り
名 称 |  | 単位 | 数 量 | 単 価 | 金 額 | 摘 要
エンジンカッター損料
φ150,ｴﾝｼﾞﾝｶｯﾀｰ |  | 日
合計 |  | 日 | 1
単位当り |  | 日 | 1 | 当り
| 鋳鉄管布設工 | [5 empty] | 第 | 0045 | 号 | 施工単価表
| 径150mm | [7 empty] | 10.000 | ｍ | 当り
名 称 |  | 単位 | 数 量 | 単 価 | 金 額 | 摘 要
配管工
人
普通作業員
人
トラック運転費 | [5 empty] | 第0001号運転単価表
時間
| 鋳鉄管布設工 | [5 empty] | 第 | 0045 | 号 | 施工単価表
| 径150mm | [7 empty] | 10.000 | ｍ | 当り
名 称 |  | 単位 | 数 量 | 単 価 | 金 額 | 摘 要
合計 |  | ｍ | 10
単位当り |  | ｍ | 1 | 当り
| ＧＸ形継手接合工 | [5 empty] | 第 | 0046 | 号 | 施工単価表
| 径150mm | [7 empty] | 1.000 | 口 | 当り
名 称 |  | 単位 | 数 量 | 単 価 | 金 額 | 摘 要
配管工
人
普通作業員
人
諸雑費
|  | 式 | 1
合計 |  | 口 | 1
| ＧＸ形継手接合工 | [5 empty] | 第 | 0046 | 号 | 施工単価表
| 径150mm | [7 empty] | 1.000 | 口 | 当り
名 称 |  | 単位 | 数 量 | 単 価 | 金 額 | 摘 要
単位当り |  | 口 | 1 | 当り
| ＧＸ形継手接合工 | [5 empty] | 第 | 0047 | 号 | 施工単価表
| 径150mm | [7 empty] | 1.000 | 口 | 当り
名 称 |  | 単位 | 数 量 | 単 価 | 金 額 | 摘 要
配管工
人
普通作業員
人
諸雑費
|  | 式 | 1
合計 |  | 口 | 1
単位当り |  | 口 | 1 | 当り
| 鋳鉄製仕切弁設置工(縦･横型) | [5 empty] | 第 | 0048 | 号 | 施工単価表
| 径150mm たて型 | [7 empty] | 1.000 | 基 | 当り
名 称 |  | 単位 | 数 量 | 単 価 | 金 額 | 摘 要
配管工
人
普通作業員
人
トラック運転費 | [5 empty] | 第0001号運転単価表
時間
合計 |  | 基 | 1
単位当り |  | 基 | 1 | 当り
| 鉄蓋設置工 | [5 empty] | 第 | 0049 | 号 | 施工単価表
| 円形 １号 250mm 設置 | [7 empty] | 1.000 | 個 | 当り
名 称 |  | 単位 | 数 量 | 単 価 | 金 額 | 摘 要
普通作業員
人
| 鉄蓋設置工 | [5 empty] | 第 | 0049 | 号 | 施工単価表
| 円形 １号 250mm 設置 | [7 empty] | 1.000 | 個 | 当り
名 称 |  | 単位 | 数 量 | 単 価 | 金 額 | 摘 要
合計 |  | 個 | 1
単位当り |  | 個 | 1 | 当り
| ﾚｼﾞﾝｺﾝｸﾘｰﾄ製ﾎﾞｯｸｽ設置工（円形） | [5 empty] | 第 | 0050 | 号 | 施工単価表
| １号 上部壁 内寸250mm 高さ150mm 設置 | [7 empty] | 1.000 | 個 | 当り
名 称 |  | 単位 | 数 量 | 単 価 | 金 額 | 摘 要
普通作業員
人
合計 |  | 個 | 1
単位当り |  | 個 | 1 | 当り
| ﾚｼﾞﾝｺﾝｸﾘｰﾄ製ﾎﾞｯｸｽ設置工（円形） | [5 empty] | 第 | 0051 | 号 | 施工単価表
| １号 中部壁 内寸250mm 高さ300mm 設置 | [7 empty] | 1.000 | 個 | 当り
名 称 |  | 単位 | 数 量 | 単 価 | 金 額 | 摘 要
普通作業員
人
合計 |  | 個 | 1
単位当り |  | 個 | 1 | 当り
| ﾚｼﾞﾝｺﾝｸﾘｰﾄ製ﾎﾞｯｸｽ設置工（円形） | [5 empty] | 第 | 0052 | 号 | 施工単価表
| １号 下部壁 内寸250mm 高さ300mm 設置 | [7 empty] | 1.000 | 個 | 当り
名 称 |  | 単位 | 数 量 | 単 価 | 金 額 | 摘 要
普通作業員
人
合計 |  | 個 | 1
単位当り |  | 個 | 1 | 当り
| 管明示テープ工 | [5 empty] | 第 | 0053 | 号 | 施工単価表
| 径 150*5000 | [7 empty] | 100.000 | ｍ | 当り
名 称 |  | 単位 | 数 量 | 単 価 | 金 額 | 摘 要
普通作業員
人
合計 |  | ｍ | 100
単位当り |  | ｍ | 1 | 当り
| 管明示シート工 | [5 empty] | 第 | 0054 | 号 | 施工単価表
[9 empty] | 100.000 | ｍ | 当り
名 称 |  | 単位 | 数 量 | 単 価 | 金 額 | 摘 要
普通作業員
人
合計 |  | ｍ | 100
単位当り |  | ｍ | 1 | 当り
| ﾎﾟﾘｴﾁﾚﾝ管据付工 | [5 empty] | 第 | 0055 | 号 | 施工単価表
| 径20mm | [7 empty] | 10.000 | ｍ | 当り
名 称 |  | 単位 | 数 量 | 単 価 | 金 額 | 摘 要
配管工
人
普通作業員
人
合計 |  | ｍ | 10
単位当り |  | ｍ | 1 | 当り
| ポリエチレン管継手工 | [5 empty] | 第 | 0056 | 号 | 施工単価表
| 径20mm 融着継手としない | [7 empty] | 1.000 | 口 | 当り
名 称 |  | 単位 | 数 量 | 単 価 | 金 額 | 摘 要
配管工
人
普通作業員
人
| ポリエチレン管継手工 | [5 empty] | 第 | 0056 | 号 | 施工単価表
| 径20mm 融着継手としない | [7 empty] | 1.000 | 口 | 当り
名 称 |  | 単位 | 数 量 | 単 価 | 金 額 | 摘 要
合計 |  | 口 | 1
単位当り |  | 口 | 1 | 当り
| サドル分水栓建込み工 | [5 empty] | 第 | 0057 | 号 | 施工単価表
| 本管呼び径 75mm 給水管呼び径 20mm ポリエチレン管 | [7 empty] | 1.000 | 箇所 | 当り
名 称 |  | 単位 | 数 量 | 単 価 | 金 額 | 摘 要
配管工
人
普通作業員
人
諸雑費
|  | 式 | 1
合計 |  | 箇所 | 1
| サドル分水栓建込み工 | [5 empty] | 第 | 0057 | 号 | 施工単価表
| 本管呼び径 75mm 給水管呼び径 20mm ポリエチレン管 | [7 empty] | 1.000 | 箇所 | 当り
名 称 |  | 単位 | 数 量 | 単 価 | 金 額 | 摘 要
単位当り |  | 箇所 | 1 | 当り
| 止水栓取付工 | [5 empty] | 第 | 0058 | 号 | 施工単価表
| ＰＰ 呼び径 13mm | [7 empty] | 1.000 | 箇所 | 当り
名 称 |  | 単位 | 数 量 | 単 価 | 金 額 | 摘 要
配管工
人
普通作業員
人
合計 |  | 箇所 | 1
単位当り |  | 箇所 | 1 | 当り
| 量水器取付工（ねじ込み接合） | [5 empty] | 第 | 0059 | 号 | 施工単価表
| 呼び径 20mm | [7 empty] | 1.000 | 箇所 | 当り
名 称 |  | 単位 | 数 量 | 単 価 | 金 額 | 摘 要
配管工
人
普通作業員
人
合計 |  | 箇所 | 1
単位当り |  | 箇所 | 1 | 当り
| 硬質塩化ﾋﾞﾆﾙ管据付工 | [5 empty] | 第 | 0060 | 号 | 施工単価表
| 径20mm | [7 empty] | 10.000 | ｍ | 当り
名 称 |  | 単位 | 数 量 | 単 価 | 金 額 | 摘 要
配管工
人
普通作業員
人
| 硬質塩化ﾋﾞﾆﾙ管据付工 | [5 empty] | 第 | 0060 | 号 | 施工単価表
| 径20mm | [7 empty] | 10.000 | ｍ | 当り
名 称 |  | 単位 | 数 量 | 単 価 | 金 額 | 摘 要
合計 |  | ｍ | 10
単位当り |  | ｍ | 1 | 当り
| 硬質塩化ﾋﾞﾆﾙ管 | [5 empty] | 第 | 0061 | 号 | 施工単価表
| 径20mm | [7 empty] | 2.000 | 口 | 当り
名 称 |  | 単位 | 数 量 | 単 価 | 金 額 | 摘 要
配管工
人
普通作業員
人
合計 |  | 口 | 2
単位当り |  | 口 | 1 | 当り
| 管明示テープ工（硬質塩化ビニル管） | [5 empty] | 第 | 0062 | 号 | 施工単価表
| φ50 以下 | [7 empty] | 100.000 | ｍ | 当り
名 称 |  | 単位 | 数 量 | 単 価 | 金 額 | 摘 要
普通作業員
人
合計 |  | ｍ | 100
単位当り |  | ｍ | 1 | 当り
| ﾎﾟﾘｴﾁﾚﾝ管撤去工 | [5 empty] | 第 | 0063 | 号 | 施工単価表
| 径20mm | [7 empty] | 10.000 | ｍ | 当り
名 称 |  | 単位 | 数 量 | 単 価 | 金 額 | 摘 要
配管工
人
普通作業員
人
合計 |  | ｍ | 10
| ﾎﾟﾘｴﾁﾚﾝ管撤去工 | [5 empty] | 第 | 0063 | 号 | 施工単価表
| 径20mm | [7 empty] | 10.000 | ｍ | 当り
名 称 |  | 単位 | 数 量 | 単 価 | 金 額 | 摘 要
単位当り |  | ｍ | 1 | 当り
| 小口径鋼管ねじ込み接合工(人力) | [5 empty] | 第 | 0064 | 号 | 施工単価表
| 径20mm | [7 empty] | 2.000 | 口 | 当り
名 称 |  | 単位 | 数 量 | 単 価 | 金 額 | 摘 要
配管工
人
普通作業員
人
諸雑費
|  | 式 | 1
合計 |  | 口 | 2
単位当り |  | 口 | 1 | 当り
| ﾎﾟﾘｴﾁﾚﾝ管撤去工 | [5 empty] | 第 | 0065 | 号 | 施工単価表
| 径50mm | [7 empty] | 10.000 | ｍ | 当り
名 称 |  | 単位 | 数 量 | 単 価 | 金 額 | 摘 要
配管工
人
普通作業員
人
合計 |  | ｍ | 10
単位当り |  | ｍ | 1 | 当り
| 小口径鋼管ねじ込み接合工(人力) | [5 empty] | 第 | 0066 | 号 | 施工単価表
| 径50mm | [7 empty] | 2.000 | 口 | 当り
名 称 |  | 単位 | 数 量 | 単 価 | 金 額 | 摘 要
配管工
人
普通作業員
人
| 小口径鋼管ねじ込み接合工(人力) | [5 empty] | 第 | 0066 | 号 | 施工単価表
| 径50mm | [7 empty] | 2.000 | 口 | 当り
名 称 |  | 単位 | 数 量 | 単 価 | 金 額 | 摘 要
諸雑費
|  | 式 | 1
合計 |  | 口 | 2
単位当り |  | 口 | 1 | 当り
| メカニカル継手工 | [5 empty] | 第 | 0067 | 号 | 施工単価表
| 径150mm | [7 empty] | 1.000 | 口 | 当り
名 称 |  | 単位 | 数 量 | 単 価 | 金 額 | 摘 要
配管工
人
普通作業員
人
諸雑費
|  | 式 | 1
| メカニカル継手工 | [5 empty] | 第 | 0067 | 号 | 施工単価表
| 径150mm | [7 empty] | 1.000 | 口 | 当り
名 称 |  | 単位 | 数 量 | 単 価 | 金 額 | 摘 要
合計 |  | 口 | 1
単位当り |  | 口 | 1 | 当り
| ﾈｯﾄﾌｪﾝｽ撤去工（扉) | [5 empty] | 第 | 0068 | 号 | 施工単価表
| ﾈｯﾄ式両開 再利用 | [7 empty] | 10.000 | 組 | 当り
名 称 |  | 単位 | 数 量 | 単 価 | 金 額 | 摘 要
土木一般世話役
人
普通作業員
人
合計 |  | 組 | 10
単位当り |  | 組 | 1 | 当り
| コンクリート | [5 empty] | 第 | 0069 | 号 | 施工単価表
| 小型構造物 18-8-25(20) 高炉 W/C=60%以下 小型車割増無し | [7 empty] | 10.000 | m3 | 当り
名 称 |  | 単位 | 数 量 | 単 価 | 金 額 | 摘 要
コンクリート（施工パッケージ） | [5 empty] | CB240010(0026)
小型構造物 18-8-25(高炉) W/C=60%以下 小型車割増無し |  | m3 | 10
合計 |  | m3 | 10
単位当り |  | m3 | 1 | 当り
| 型枠 | [5 empty] | 第 | 0070 | 号 | 施工単価表
| 一般型枠 | [7 empty] | 100.000 | m2 | 当り
名 称 |  | 単位 | 数 量 | 単 価 | 金 額 | 摘 要
型枠（施工パッケージ） | [5 empty] | CB240210(0027)
一般型枠 |  | m2 | 100
合計 |  | m2 | 100
単位当り |  | m2 | 1 | 当り
| 構造物とりこわし工（市場単価） | [5 empty] | 第 | 0071 | 号 | 施工単価表
| 鉄筋構造物 低騒音・低振動対策する | [7 empty] | 1.000 | m3 | 当り
名 称 |  | 単位 | 数 量 | 単 価 | 金 額 | 摘 要
構造物とりこわし工
機械施工 鉄筋構造物 |  | m3 | 1
合計 |  | m3 | 1
単位当り |  | m3 | 1 | 当り
| 殻運搬（施工パッケージ） | [5 empty] | 第 | 0072 | 号 | 施工単価表
| ｺﾝｸﾘｰﾄ(無筋･鉄筋)構造物とりこわし | [7 empty] | 1.000 | m3 | 当り
名 称 |  | 単位 | 数 量 | 単 価 | 金 額 | 摘 要
殻運搬（施工パッケージ） | [5 empty] | CB227010(0028)
ｺﾝｸﾘｰﾄ(無筋･鉄筋)構造物とりこわし |  | m3 | 1
合計 |  | m3 | 1
単位当り |  | m3 | 1 | 当り

## 未登録代価表
S0001 | 消火栓室工 |  |  |  |  | 第 | 0001 | 号単価表
| 500×400 H=0.6 |  |  |  |  | 1 |  |  | 個所 | 当り
名 称 |  | 単位 | 数 量 | 単 価 | 金 額 | 摘 要
鉄蓋設置工 | [5 empty] | 第0022号施工単価表
角形 １号 500mm×400mm 設置 |  | 個 | 1
ﾚｼﾞﾝｺﾝｸﾘｰﾄ製ﾎﾞｯｸｽ設置工（角形） | [5 empty] | 第0023号施工単価表
１号 上部壁 内径500X400 高さ200mm 設置 |  | 個 | 1
ﾚｼﾞﾝｺﾝｸﾘｰﾄ製ﾎﾞｯｸｽ設置工（角形） | [5 empty] | 第0024号施工単価表
１号 下部壁 内径500X400 高さ200mm 設置 |  | 個 | 1
ﾚｼﾞﾝｺﾝｸﾘｰﾄ製ﾎﾞｯｸｽ設置工（角形） | [5 empty] | 第0002号単価表
１号 底版 内径500X400,高さ80mm,設置 |  | 個 | 1
合 計 |  | 個所 | 1
単位当り |  | 個所 | 1 | 当り
SJ0010 | ﾚｼﾞﾝｺﾝｸﾘｰﾄ製ﾎﾞｯｸｽ設置工（角形） |  |  |  |  | 第 | 0002 | 号単価表
| １号 底版 内径500X400,高さ80mm,設置 |  |  |  |  | 1 |  |  | 個 | 当り
名 称 |  | 単位 | 数 量 | 単 価 | 金 額 | 摘 要
普通作業員
人
合 計 |  | 個 | 1
単位当り |  | 個 | 1 | 当り
S0002 | 軽量鋼矢板 建込＋引抜工（機械施工） |  |  |  |  | 第 | 0003 | 号単価表
| 矢板長2.0m |  |  |  |  | 100 |  |  | ｍ | 当り
名 称 |  | 単位 | 数 量 | 単 価 | 金 額 | 摘 要
土留工（軽量鋼矢板たて込み） | [5 empty] | 第0037号施工単価表
矢板長=2.0m |  | ｍ | 100
土留工（軽量鋼矢板引抜き） | [5 empty] | 第0038号施工単価表
矢板長=2.0m |  | ｍ | 100
合 計 |  | ｍ | 100
S0002 | 軽量鋼矢板 建込＋引抜工（機械施工） |  |  |  |  | 第 | 0003 | 号単価表
| 矢板長2.0m |  |  |  |  | 100 |  |  | ｍ | 当り
名 称 |  | 単位 | 数 量 | 単 価 | 金 額 | 摘 要
単位当り |  | ｍ | 1 | 当り
S0003 | 軽量鋼矢板 建込＋引抜工（機械施工） |  |  |  |  | 第 | 0004 | 号単価表
| 矢板長2.5m BH＝0.28m3 |  |  |  |  | 100 |  |  | ｍ | 当り
名 称 |  | 単位 | 数 量 | 単 価 | 金 額 | 摘 要
土留工（軽量鋼矢板たて込み） | [5 empty] | 第0039号施工単価表
矢板長=2.5m |  | ｍ | 100
土留工（軽量鋼矢板引抜き） | [5 empty] | 第0040号施工単価表
矢板長=2.5m |  | ｍ | 100
合 計 |  | ｍ | 100
単位当り |  | ｍ | 1 | 当り
S0004 | 支保工（軽量金属製）設置＋撤去 |  |  |  |  | 第 | 0005 | 号単価表
| 1段2.0ｍ以下 水圧式 W=1.0m |  |  |  |  | 100 |  |  | ｍ | 当り
名 称 |  | 単位 | 数 量 | 単 価 | 金 額 | 摘 要
軽量金属支保設置工 | [5 empty] | 第0041号施工単価表
１段 2.0m以下 軽量金属 水圧式 |  | ｍ | 100
軽量金属支保撤去工 | [5 empty] | 第0042号施工単価表
１段 2.0m以下 軽量金属 水圧式 |  | ｍ | 100
合 計 |  | ｍ | 100
単位当り |  | ｍ | 1 | 当り
S1000 | 仕切弁室工 |  |  |  |  | 第 | 0006 | 号単価表
| 24型 φ150 H=1.2m |  |  |  |  | 1 |  |  | 個所 | 当り
名 称 |  | 単位 | 数 量 | 単 価 | 金 額 | 摘 要
鉄蓋設置工 | [5 empty] | 第0049号施工単価表
円形 １号 250mm 設置 |  | 個 | 1
ﾚｼﾞﾝｺﾝｸﾘｰﾄ製ﾎﾞｯｸｽ設置工（円形） | [5 empty] | 第0050号施工単価表
１号 上部壁 内寸250mm 高さ150mm 設置 |  | 個 | 1
ﾚｼﾞﾝｺﾝｸﾘｰﾄ製ﾎﾞｯｸｽ設置工（円形） | [5 empty] | 第0051号施工単価表
１号 中部壁 内寸250mm 高さ300mm 設置 |  | 個 | 1
ﾚｼﾞﾝｺﾝｸﾘｰﾄ製ﾎﾞｯｸｽ設置工（円形） | [5 empty] | 第0052号施工単価表
１号 下部壁 内寸250mm 高さ300mm 設置 |  | 個 | 1
ﾚｼﾞﾝｺﾝｸﾘｰﾄ製ﾎﾞｯｸｽ設置工（円形） | [5 empty] | 第0007号単価表
１号 底版 内寸250mm,高さ80mm,設置 |  | 個 | 1
合 計 |  | 個所 | 1
単位当り |  | 個所 | 1 | 当り
SJ0020 | ﾚｼﾞﾝｺﾝｸﾘｰﾄ製ﾎﾞｯｸｽ設置工（円形） |  |  |  |  | 第 | 0007 | 号単価表
| １号 底版 内寸250mm,高さ80mm,設置 |  |  |  |  | 1 |  |  | 個 | 当り
名 称 |  | 単位 | 数 量 | 単 価 | 金 額 | 摘 要
普通作業員
人
合 計 |  | 個 | 1
単位当り |  | 個 | 1 | 当り
SJ0040 | ﾈｯﾄﾌｪﾝｽ設置工（扉) |  |  |  |  | 第 | 0008 | 号単価表
| 鳥獣柵強化門扉 H=2.0m W=5.0m |  |  |  |  | 10 |  |  | 組 | 当り
名 称 |  | 単位 | 数 量 | 単 価 | 金 額 | 摘 要
フェンス扉
鳥獣柵強化門扉 H=2.0m W=5.0m |  | 組 | 10
土木一般世話役
人
普通作業員
人
合 計 |  | 組 | 10
単位当り |  | 組 | 1 | 当り
S2000 | 門扉工 |  |  |  |  | 第 | 0009 | 号単価表
| H=1.8m W=4.0m 溶融亜鉛ﾒｯｷ 菱形金網 |  |  |  |  | 1 |  |  | 式 | 当り
名 称 |  | 単位 | 数 量 | 単 価 | 金 額 | 摘 要
ﾈｯﾄﾌｪﾝｽ工（扉) | [5 empty] | 第0010号単価表
柵高1.8m ﾈｯﾄ式両開 亜鉛ﾒｯｷ製 |  | 組 | 1
基面整正（施工パッケージ） | [5 empty] | CB210080(0024)
|  | m2 | 0.56
基礎砕石（施工パッケージ） | [5 empty] | CB221110(0025)
12.5cm超17.5cm以下 再生ｸﾗｯｼｬﾗﾝ 40～0 小型車割増無し |  | m2 | 0.49
コンクリート | [5 empty] | 第0069号施工単価表
小型構造物 18-8-25(20) 高炉 W/C=60%以下 小型車割増無し |  | m3 | 0.35
型枠 | [5 empty] | 第0070号施工単価表
一般型枠 |  | m2 | 2.8
コンクリート | [5 empty] | 第0069号施工単価表
小型構造物 18-8-25(20) 高炉 W/C=60%以下 小型車割増無し |  | m3 | 0.01
型枠 | [5 empty] | 第0070号施工単価表
一般型枠 |  | m2 | 0.2
合 計 |  | 式 | 1
S2000 | 門扉工 |  |  |  |  | 第 | 0009 | 号単価表
| H=1.8m W=4.0m 溶融亜鉛ﾒｯｷ 菱形金網 |  |  |  |  | 1 |  |  | 式 | 当り
名 称 |  | 単位 | 数 量 | 単 価 | 金 額 | 摘 要
単位当り |  | 式 | 1 | 当り
SJ0030 | ﾈｯﾄﾌｪﾝｽ工（扉) |  |  |  |  | 第 | 0010 | 号単価表
| 柵高1.8m ﾈｯﾄ式両開 亜鉛ﾒｯｷ製 |  |  |  |  | 10 |  |  | 組 | 当り
名 称 |  | 単位 | 数 量 | 単 価 | 金 額 | 摘 要
フェンス扉
直忍付 溶融亜鉛ﾒｯｷ 両開き H=1.8 W=4.0 |  | 組 | 10
土木一般世話役
人
普通作業員
人
合 計 |  | 組 | 10
単位当り |  | 組 | 1 | 当り
S3000 | 水路撤去工 |  |  |  |  | 第 | 0011 | 号単価表
| U-300 |  |  |  |  | 1 |  |  | ｍ | 当り
名 称 |  | 単位 | 数 量 | 単 価 | 金 額 | 摘 要
構造物とりこわし工（市場単価） | [5 empty] | 第0071号施工単価表
鉄筋構造物 低騒音・低振動対策する |  | m3 | 0.03
殻運搬（施工パッケージ） | [5 empty] | 第0072号施工単価表
ｺﾝｸﾘｰﾄ(無筋･鉄筋)構造物とりこわし |  | m3 | 0.03
建設廃棄物受入れ料金（鉄筋Ｃｏｎ塊）
|  | m3 | 0.03
合 計 |  | ｍ | 1
単位当り |  | ｍ | 1 | 当り

## 施工パッケージ単価一覧表
施工パッケージ単価一覧表
単価コード | 施工名称 | 単位 | 標準単価 | 積算単価 | 条件名称 | 条件値
CB430510(0001) | 舗装版切断（施工パッケージ） | ｍ |  |  | 舗装版種別 | ｱｽﾌｧﾙﾄ舗装版
[5 empty] | ｱｽﾌｧﾙﾄ舗装版厚 | 15cm以下
CB430310(0002) | 舗装版破砕（施工パッケージ） | m2 |  |  | 舗装版種別 | ｱｽﾌｧﾙﾄ舗装版
[5 empty] | 騒音振動対策 | 騒音振動対策不要
[5 empty] | 積込作業の有無 | 積込有り
CB210720(0003) | 舗装版破砕積込（小規模土工）（施工パッケージ） | m2
CB227010(0004) | 殻運搬（施工パッケージ） | m3 |  |  | 殻発生作業 | 舗装版破砕
CB227010(0005) | 殻運搬（施工パッケージ） | m3 |  |  | 殻発生作業 | 舗装版破砕
CB210030(0006) | 床掘り（施工パッケージ） | m3 |  |  | 土質区分 | 土砂
CB210100(0007) | 掘削（施工パッケージ） | m3 |  |  | 土質 | 土砂
[5 empty] | 施工方法 | 上記以外(小規模)
CB210110(0008) | 土砂等運搬（施工パッケージ） | m3 |  |  | 土質 | 土砂(岩塊･玉石混り土含む)
CB210110(0009) | 土砂等運搬（施工パッケージ） | m3 |  |  | 土質 | 土砂(岩塊･玉石混り土含む)
CB410010(0010) | 不陸整正（施工パッケージ） | m2 |  |  | 補足材料の有無 | 無し
CB410040(0011) | 上層路盤（車道・路肩部）（施工パッケージ） | m2 |  |  | 材料 | 粒度調整砕石 M-30
[5 empty] | 平均厚さ | 75mmを超え125mm以下
施工パッケージ単価一覧表
単価コード | 施工名称 | 単位 | 標準単価 | 積算単価 | 条件名称 | 条件値
CB410031(0012) | 下層路盤（歩道部）（施工パッケージ） | m2 |  |  | 平均厚さ | 75mmを超え125mm以下
[5 empty] | 材料 | 再生クラッシャーラン RC-40
CB410260(0013) | 表層（車道・路肩部）（施工パッケージ） | m2 |  |  | 平均厚さ | 45mm以上55mm未満
[5 empty] | 材料 | 再生密粒度ｱｽｺﾝ(13)
[5 empty] | 瀝青材料種類 | ﾌﾟﾗｲﾑｺｰﾄ PK-3
CB410261(0014) | 表層（歩道部）（施工パッケージ） | m2 |  |  | 平均厚さ | 25mm以上35mm未満
[5 empty] | 材料 | 再生密粒度ｱｽｺﾝ(13)
[5 empty] | 瀝青材料種類 | ﾌﾟﾗｲﾑｺｰﾄ PK-3
CB410040(0015) | 上層路盤（車道・路肩部）（施工パッケージ） | m2 |  |  | 材料 | 粒度調整砕石 M-30
[5 empty] | 平均厚さ | 125mmを超え150mm以下
CB227010(0016) | 殻運搬（施工パッケージ） | m3 |  |  | 殻発生作業 | 舗装版破砕
CB227010(0017) | 殻運搬（施工パッケージ） | m3 |  |  | 殻発生作業 | 舗装版破砕
CB410260(0018) | 表層（車道・路肩部）（施工パッケージ） | m2 |  |  | 平均厚さ | 45mm以上55mm未満
[5 empty] | 材料 | 再生密粒度ｱｽｺﾝ(13)
[5 empty] | 瀝青材料種類 | ﾌﾟﾗｲﾑｺｰﾄ PK-3
CB210030(0019) | 床掘り（施工パッケージ） | m3 |  |  | 土質区分 | 土砂
CB420840(0020) | 金網（フェンス）・支柱（立入防止柵）（施工パッケージ） | ｍ |  |  | 作業区分 | 撤去
CB420840(0021) | 金網（フェンス）・支柱（立入防止柵）（施工パッケージ） | ｍ |  |  | 作業区分 | 再利用設置
施工パッケージ単価一覧表
単価コード | 施工名称 | 単位 | 標準単価 | 積算単価 | 条件名称 | 条件値
CB420840(0022) | 金網（フェンス）・支柱（立入防止柵）（施工パッケージ） | ｍ |  |  | 作業区分 | 設置
[5 empty] | 金網柵規格 | 金網柵各種
CB420820(0023) | 基礎ブロック（立入防止柵）（施工パッケージ） | 個 |  |  | 作業区分 | 設置
[5 empty] | 基礎ﾌﾞﾛｯｸ種別 | 基礎ブロック各種
CB210080(0024) | 基面整正（施工パッケージ） | m2
CB221110(0025) | 基礎砕石（施工パッケージ） | m2 |  |  | 砕石の厚さ | 12.5cm超17.5cm以下
[5 empty] | 砕石の種類 | 再生ｸﾗｯｼｬﾗﾝ 40～0
[5 empty] | 小型車割増 | 小型車割増無し
CB240010(0026) | コンクリート（施工パッケージ） | m3 |  |  | 構造物識別 | 小型構造物
[5 empty] | ｺﾝｸﾘｰﾄ規格 | 18-8-25(高炉)
[5 empty] | 水セメント比 | W/C=60%以下
[5 empty] | 小型車割増 | 小型車割増無し
CB240210(0027) | 型枠（施工パッケージ） | m2 |  |  | 型枠の種類 | 一般型枠
CB227010(0028) | 殻運搬（施工パッケージ） | m3 |  |  | 殻発生作業 | ｺﾝｸﾘｰﾄ(無筋･鉄筋)構造物とりこわし
CB420840(0029) | 金網（フェンス）・支柱（立入防止柵）（施工パッケージ） | ｍ |  |  | 作業区分 | 設置
[5 empty] | 金網柵規格 | 金網柵各種