## 設計内訳書
設 計 内 訳 表
費目 工種 種別 細別 | 単位 | 数 量 | 単 価 | 金 額 | 摘 要
本工事費
管路 | 式
1
管路工(VUφ150) | 式
1
第 0001 号 明細表
管路土工(VUφ150) | 式
1
第 0002 号 明細表
管布設工(VUφ150) | 式
1
マンホール設置工 | 式
1
第 0003 号 明細表
1号マンホール設置工 | 式
1
第 0004 号 明細表
小口径塩ビマンホール設置工 | 式
1
全工種共通（仮設工） | 式
1
仮設工 | 式
1
第 0005 号 明細表
交通管理工 | 式
1
直接工事費計 | 式
1
間接工事費
共通仮設費
第 9001 号 明細表
技術管理費 | 式
1
共通仮設費（率計上額） | 式
1
共通仮設費計 | 式
1
純工事費 | 式
1
現場管理費 | 式
1
工事原価 | 式
1
一般管理費等 | 式
1
工事価格 | 式
1
消費税及び地方消費税相当額 | 式
1
本工事費計 | 式
1

## 明細表
第 | 0001 | 号 明細表 | 管路土工(VUφ150) | [5 empty] | 1 | 式
（上段 ：前 回 下段 ：今 回）
名称 規格 |  |  |  | 単 位 | 数 量 | 単 価 | 金 額 | 摘要
機械掘削工（小型バックホウ） | [7 empty] | 第0001号施工単価表
m3
213
機械投入埋戻工（小型バックホウ埋戻） | [7 empty] | 第0002号施工単価表
m3
134
発生土運搬工 | [7 empty] | 第0003号施工単価表
m3
63
合 計
第 | 0002 | 号 明細表 | 管布設工(VUφ150) | [5 empty] | 1 | 式
（上段 ：前 回 下段 ：今 回）
名称 規格 |  |  |  | 単 位 | 数 量 | 単 価 | 金 額 | 摘要
ﾏﾝﾎｰﾙ用可とう継手 φ150
個
拡張タイプ
4
自在継手 本管用
個
V型 Φ150
2
硬質塩化ビニル管設置工 | [7 empty] | 第0004号施工単価表
ｍ
φ＝１５０mm
260
砂基礎工 機械施工 | [7 empty] | 第0001号単価表
m3
52
合 計
第 | 0003 | 号 明細表 | 1号マンホール設置工 | [5 empty] | 1 | 式
（上段 ：前 回 下段 ：今 回）
名称 規格 |  |  |  | 単 位 | 数 量 | 単 価 | 金 額 | 摘要
1号組立ﾏﾝﾎｰﾙ設置工 | [7 empty] | 第0002号単価表
式
管取付壁600×斜壁450
3
1号組立ﾏﾝﾎｰﾙ設置工 | [7 empty] | 第0003号単価表
式
管取付壁900×斜壁300
1
削孔費 0・1号人孔
ヶ所
VU φ150
4
合 計
第 | 0004 | 号 明細表 | 小口径塩ビマンホール設置工 | [5 empty] | 1 | 式
（上段 ：前 回 下段 ：今 回）
名称 規格 |  |  |  | 単 位 | 数 量 | 単 価 | 金 額 | 摘要
小口径塩ビマンホール設置工 | [7 empty] | 第0004号単価表
式
2
合 計
第 | 0005 | 号 明細表 | 交通管理工 | [5 empty] | 1 | 式
（上段 ：前 回 下段 ：今 回）
名称 規格 |  |  |  | 単 位 | 数 量 | 単 価 | 金 額 | 摘要
交通誘導警備員費 | [7 empty] | 第0009号施工単価表
式
1
合 計
第 | 9001 | 号 明細表 | 技術管理費 | [5 empty] | 1 | 式
（上段 ：前 回 下段 ：今 回）
名称 規格 |  |  |  | 単 位 | 数 量 | 単 価 | 金 額 | 摘要
本管ＴＶ調査工 | [7 empty] | 第0005号単価表
ｍ
260
報告書作成工 | [7 empty] | 第0007号単価表
ｍ
ＴＶ調査工（本管）
260
合 計

## 施工単価表
| 機械掘削工（小型バックホウ） | [5 empty] | 第 | 0001 | 号 | 施工単価表
[9 empty] | 100.000 | m3 | 当り
名 称 |  | 単位 | 数 量 | 単 価 | 金 額 | 摘 要
土木一般世話役
人
普通作業員
人
小型バックホウ運転費 | [5 empty] | 第0001号運転単価表
日
諸雑費
|  | 式 | 1
合計 |  | m3 | 100
単位当り |  | m3 | 1 | 当り
| 機械投入埋戻工（小型バックホウ埋戻） | [5 empty] | 第 | 0002 | 号 | 施工単価表
[9 empty] | 100.000 | m3 | 当り
名 称 |  | 単位 | 数 量 | 単 価 | 金 額 | 摘 要
土木一般世話役
人
普通作業員
人
小型バックホウ運転費 | [5 empty] | 第0001号運転単価表
日
タンパ締固め（施工パッケージ） | [5 empty] | CB210450(0001)
|  | m3 | 100
諸雑費
|  | 式 | 1
合計 |  | m3 | 100
単位当り |  | m3 | 1 | 当り
| 発生土運搬工 | [5 empty] | 第 | 0003 | 号 | 施工単価表
[9 empty] | 10.000 | m3 | 当り
名 称 |  | 単位 | 数 量 | 単 価 | 金 額 | 摘 要
ダンプトラック運転費【基準】 | [5 empty] | 第0002号運転単価表
日
合計 |  | m3 | 10
単位当り |  | m3 | 1 | 当り
| 硬質塩化ビニル管設置工 | [5 empty] | 第 | 0004 | 号 | 施工単価表
| φ＝１５０mm | [7 empty] | 1.000 | ｍ | 当り
名 称 |  | 単位 | 数 量 | 単 価 | 金 額 | 摘 要
硬質塩化ビニル管設置工
呼び径 150mm |  | ｍ | 1
合計 |  | ｍ | 1
単位当り |  | ｍ | 1 | 当り
| 底部工(組立式) | [5 empty] | 第 | 0005 | 号 | 施工単価表
| 敷厚: 0.2 ｍ 再生砕石（ＲＣ－４０） BB18-8-40 W/C=60%以下 | [7 empty] | 10.000 | 箇所 | 当り
名 称 |  | 単位 | 数 量 | 単 価 | 金 額 | 摘 要
再生クラッシャーラン
ＲＣ－40 |  | m3 | 2.28
コンクリート（施工パッケージ） | [5 empty] | CB240010(0002)
小型構造物 18-8-40(高炉) W/C=60%以下 小型車割増無し |  | m3 | 1.3
ﾓﾙﾀﾙ上塗工(ﾏﾝﾎｰﾙ用) | [5 empty] | 第0006号施工単価表
配合1:2 |  | m2 | 7.1
諸雑費
|  | 式 | 1
合計 |  | 箇所 | 10
単位当り |  | 箇所 | 1 | 当り
| ﾓﾙﾀﾙ上塗工(ﾏﾝﾎｰﾙ用) | [5 empty] | 第 | 0006 | 号 | 施工単価表
| 配合1:2 | [7 empty] | 1.000 | m2 | 当り
名 称 |  | 単位 | 数 量 | 単 価 | 金 額 | 摘 要
モルタル練（施工パッケージ） | [5 empty] | CB240060(0003)
高炉 1:2 |  | m3 | 0.02
左官
人
普通作業員
人
諸雑費
|  | 式 | 1
合計 |  | m2 | 1
単位当り |  | m2 | 1 | 当り
| 組立マンホール設置工（市場単価） | [5 empty] | 第 | 0007 | 号 | 施工単価表
| １号 3m以下 | [7 empty] | 1.000 | 箇所 | 当り
名 称 |  | 単位 | 数 量 | 単 価 | 金 額 | 摘 要
組立マンホール設置工
1号 3m以下 |  | 箇所 | 1
合計 |  | 箇所 | 1
単位当り |  | 箇所 | 1 | 当り
| 小型マンホール工（塩化ビニル製）（市場単価） | [5 empty] | 第 | 0008 | 号 | 施工単価表
| 起点および中間形式 深さ2m以下 本管径150mm及び200mm | [7 empty] | 1.000 | 箇所 | 当り
名 称 |  | 単位 | 数 量 | 単 価 | 金 額 | 摘 要
小型マンホール工（塩化ビニル製）径300mm
深さ2m以下 本管径150mm及び200mm |  | 箇所 | 1
鋳鉄製防護蓋設置費
|  | 箇所 | 1
合計 |  | 箇所 | 1
| 小型マンホール工（塩化ビニル製）（市場単価） | [5 empty] | 第 | 0008 | 号 | 施工単価表
| 起点および中間形式 深さ2m以下 本管径150mm及び200mm | [7 empty] | 1.000 | 箇所 | 当り
名 称 |  | 単位 | 数 量 | 単 価 | 金 額 | 摘 要
単位当り |  | 箇所 | 1 | 当り
| 交通誘導警備員費 | [5 empty] | 第 | 0009 | 号 | 施工単価表
[9 empty] | 1.000 | 式 | 当り
名 称 |  | 単位 | 数 量 | 単 価 | 金 額 | 摘 要
交通誘導警備員Ａ
人
交通誘導警備員Ｂ
人
合計 |  | 式 | 1
単位当り |  | 式 | 1 | 当り

## 未登録代価表
SJ0020 | 砂基礎工 機械施工 |  |  |  |  | 第 | 0001 | 号単価表
[6 empty] | 10 |  |  | m3 | 当り
名 称 |  | 単位 | 数 量 | 単 価 | 金 額 | 摘 要
埋戻し用砂
|  | m3 | 12.6
砂基礎工
機械施工 |  | m3 | 10
合 計 |  | m3 | 10
単位当り |  | m3 | 1 | 当り
SH6003 | 1号組立ﾏﾝﾎｰﾙ設置工 |  |  |  |  | 第 | 0002 | 号単価表
| 管取付壁600×斜壁450 |  |  |  |  | 1 |  |  | 式 | 当り
名 称 |  | 単位 | 数 量 | 単 価 | 金 額 | 摘 要
底部工(組立式) | [5 empty] | 第0005号施工単価表
敷厚: 0.2 ｍ 再生砕石（ＲＣ－４０） BB18-8-40 W/C=60%以下 |  | 箇所 | 1
組立マンホール設置工（市場単価） | [5 empty] | 第0007号施工単価表
１号 3m以下 |  | 箇所 | 1
調整ﾘﾝｸﾞ
600×150 |  | 個 | 1
人孔鉄蓋及び受枠(グラウンドマンホール)
T-14 600 ﾛｯｸ付 町章有 |  | 組 | 1
管取付壁
900×600 |  | 個 | 1
底版
h=130mm |  | 個 | 1
斜 壁
600×900×450 |  | 個 | 1
合 計 |  | 式 | 1
SH6003 | 1号組立ﾏﾝﾎｰﾙ設置工 |  |  |  |  | 第 | 0002 | 号単価表
| 管取付壁600×斜壁450 |  |  |  |  | 1 |  |  | 式 | 当り
名 称 |  | 単位 | 数 量 | 単 価 | 金 額 | 摘 要
単位当り |  | 式 | 1 | 当り
SH6005 | 1号組立ﾏﾝﾎｰﾙ設置工 |  |  |  |  | 第 | 0003 | 号単価表
| 管取付壁900×斜壁300 |  |  |  |  | 1 |  |  | 式 | 当り
名 称 |  | 単位 | 数 量 | 単 価 | 金 額 | 摘 要
底部工(組立式) | [5 empty] | 第0005号施工単価表
敷厚: 0.2 ｍ 再生砕石（ＲＣ－４０） BB18-8-40 W/C=60%以下 |  | 箇所 | 1
組立マンホール設置工（市場単価） | [5 empty] | 第0007号施工単価表
１号 3m以下 |  | 箇所 | 1
調整ﾘﾝｸﾞ
600×100 |  | 個 | 1
人孔鉄蓋及び受枠(グラウンドマンホール)
T-14 600 ﾛｯｸ付 町章有 |  | 組 | 1
管取付壁900×900
900×900 |  | 個 | 1
底版
h=130mm |  | 個 | 1
斜 壁
600×900×300 |  | 個 | 1
合 計 |  | 式 | 1
SH6005 | 1号組立ﾏﾝﾎｰﾙ設置工 |  |  |  |  | 第 | 0003 | 号単価表
| 管取付壁900×斜壁300 |  |  |  |  | 1 |  |  | 式 | 当り
名 称 |  | 単位 | 数 量 | 単 価 | 金 額 | 摘 要
単位当り |  | 式 | 1 | 当り
SSE000 | 小口径塩ビマンホール設置工 |  |  |  |  | 第 | 0004 | 号単価表
[6 empty] | 1 |  |  | 式 | 当り
名 称 |  | 単位 | 数 量 | 単 価 | 金 額 | 摘 要
小型マンホール工（塩化ビニル製）（市場単価） | [5 empty] | 第0008号施工単価表
起点および中間形式 深さ2m以下 本管径150mm及び200mm |  | 箇所 | 1
鉄蓋及び受枠（小口径塩ビ）
φ300 T-14 沈下防止板含む |  | 組 | 1
合 計 |  | 式 | 1
単位当り |  | 式 | 1 | 当り
SK1000 | 本管ＴＶ調査工 |  |  |  |  | 第 | 0005 | 号単価表
[6 empty] | 1 |  |  | ｍ | 当り
名 称 |  | 単位 | 数 量 | 単 価 | 金 額 | 摘 要
測量技師
管路調査技師 |  | 人
測量技師補
管路調査助手 |  | 人
普通作業員
管路調査作業員 |  | 人
ＴＶカメラ搭載車運転工 | [5 empty] | 第0006号単価表
2t･85ps |  | 日
合計
|  | 式 | 1
単位当り |  | ｍ | 1 | 当り
SK1100 | ＴＶカメラ搭載車運転工 |  |  |  |  | 第 | 0006 | 号単価表
| 2t･85ps |  |  |  |  | 1 |  |  | 日 | 当り
名 称 |  | 単位 | 数 量 | 単 価 | 金 額 | 摘 要
ガソリン
レギュラー80オクタン価以上 |  | ﾘｯﾄﾙ
一般運転手
人
TVｶﾒﾗ搭載車損料
TVｶﾒﾗ調査 2t･85Ps |  | 時間
合 計 |  | 日 | 1
単位当り |  | 日 | 1 | 当り
SK4000 | 報告書作成工 |  |  |  |  | 第 | 0007 | 号単価表
| ＴＶ調査工（本管） |  |  |  |  | 800 |  |  | ｍ | 当り
名 称 |  | 単位 | 数 量 | 単 価 | 金 額 | 摘 要
測量主任技師
管理技師 |  | 人
測量技師
管路調査技師 |  | 人
測量技師補
管路調査助手 |  | 人
VTRﾃｰﾌﾟ又はDVD-R
TVｶﾒﾗ調査 |  | 本 | 2
写真代
|  | 式 | 1
諸雑費
|  | 式 | 1
合 計 |  | ｍ | 800
単位当り |  | ｍ | 1 | 当り

## 施工パッケージ単価一覧表
施工パッケージ単価一覧表
単価コード | 施工名称 | 単位 | 標準単価 | 積算単価 | 条件名称 | 条件値
CB210450(0001) | タンパ締固め（施工パッケージ） | m3
CB240010(0002) | コンクリート（施工パッケージ） | m3 |  |  | 構造物識別 | 小型構造物
[5 empty] | ｺﾝｸﾘｰﾄ規格 | 18-8-40(高炉)
[5 empty] | 水セメント比 | W/C=60%以下
[5 empty] | 小型車割増 | 小型車割増無し
CB240060(0003) | モルタル練（施工パッケージ） | m3 |  |  | ｾﾒﾝﾄ種類 | 高炉
[5 empty] | 混合比 | 1:2