## 設計内訳書
設 計 内 訳 表
費目 | 工事 区分 | 工種 | 種別 | 単位 | 数 量 | 単 価 | 金 額 | 摘 要
本工事費
| 管路 |  |  | 式
1
|  | φ100mm配水管 |  | 式
1
第 0001 号 明細表
|  |  | 材料費（HPPEφ100mm） | 式
1
第 0002 号 明細表
|  |  | 労務費（HPPEφ100mm） | 式
1
第 0003 号 明細表
|  |  | 土工費（HPPEφ100mm） | 式
1
|  | 舗装本復旧 |  | 式
1
第 0004 号 明細表
|  |  | 舗装本復旧 | 式
1
直接工事費計 |  |  |  | 式
1
間接工事費
共通仮設費
第 9001 号 明細表
|  | 準 備 費 |  | 式
1
第 9002 号 明細表
|  | 技術管理費 |  | 式
1
|  | 共通仮設費（率計上額） |  | 式
1
| 共通仮設費計 |  |  | 式
1
純工事費 |  |  |  | 式
1
| 現場管理費 |  |  | 式
1
工事原価 |  |  |  | 式
1
| 一般管理費等 |  |  | 式
1
工事価格 |  |  |  | 式
1
消費税及び地方消費税相当額 |  |  |  | 式
1
本工事費計 |  |  |  | 式
1

## 明細表
第 | 0001 | 号 明細表 | 材料費（HPPEφ100mm） | [5 empty] | 1 | 式
（上段 ：前 回 下段 ：今 回）
細別 規格 |  |  |  | 単 位 | 数 量 | 単 価 | 金 額 | 摘要
EF直管（受口付）
本
φ100×5,000
10
EF継手 45°ﾍﾞﾝﾄﾞ（両受）
個
φ100
1
EF継手 45°ﾍﾞﾝﾄﾞ（片受）
個
φ100
3
EF継手 11 1/4°ﾍﾞﾝﾄﾞ（片受）
個
φ100
1
不断水割T字管（VP用）
個
φ100×φ100 ｿﾌﾄｼｰﾙ弁付
2
EF継手 受口付ﾌﾗﾝｼﾞ短管
個
φ100 ﾊﾟｯｷﾝ付（7.5K RF SUS）
2
ﾌﾗﾝｼﾞ継手材 RF･GF兼用
組
SUS芯材入ﾊﾟｯｷﾝ･ﾎﾞﾙﾄ･ﾅｯﾄ φ100
2
仕切弁室φ100（H=0.90）
組
20A,25A15,25B10,25C30,S60
2
第 | 0001 | 号 明細表 | 材料費（HPPEφ100mm） | [5 empty] | 1 | 式
（上段 ：前 回 下段 ：今 回）
細別 規格 |  |  |  | 単 位 | 数 量 | 単 価 | 金 額 | 摘要
ｻﾄﾞﾙ分水栓（HPPE用）ﾎﾞｰﾙ式
個
φ100×φ25
1
簡易空気弁（埋設深度 H=900）
組
作動確認機能付φ25
1
空気弁室（単口 H=600）
組
F40×50,A20,C20,S80
1
不断水仕切弁（VP用）
個
φ100、エスゲート使用
2
硬質塩ビ管（ＶＵ）スリーブ無
本
φ200mm 長4.0ｍ
1
ﾒｶﾆｶﾙ帽（VP用）
個
粉体 ﾌﾟﾗｸﾞ20A付 φ100
2
管明示ﾃｰﾌﾟ
ｍ
w=50mm
49.5
埋設標示ｼｰﾄ
ｍ
2倍折込 W=150
49.5
第 | 0001 | 号 明細表 | 材料費（HPPEφ100mm） | [5 empty] | 1 | 式
（上段 ：前 回 下段 ：今 回）
細別 規格 |  |  |  | 単 位 | 数 量 | 単 価 | 金 額 | 摘要
識別マーカー
本
水道用 MK-1W
7
合 計
第 | 0002 | 号 明細表 | 労務費（HPPEφ100mm） | [5 empty] | 1 | 式
（上段 ：前 回 下段 ：今 回）
細別 規格 |  |  |  | 単 位 | 数 量 | 単 価 | 金 額 | 摘要
ﾎﾟﾘｴﾁﾚﾝ管据付工 | [7 empty] | 第0001号施工単価表
ｍ
径100mm
49.5
ポリエチレン管切断工 | [7 empty] | 第0002号施工単価表
口
径100mm
4
ポリエチレン管継手工 | [7 empty] | 第0001号単価表
箇所
φ100mm、融着継手
18
不断水連絡工 | [7 empty] | 第0003号施工単価表
箇所
φ100×φ100
2
フランジ継手工 | [7 empty] | 第0004号施工単価表
口
径100mm JWWA 7.5K（0.74MPa）
2
第 | 0002 | 号 明細表 | 労務費（HPPEφ100mm） | [5 empty] | 1 | 式
（上段 ：前 回 下段 ：今 回）
細別 規格 |  |  |  | 単 位 | 数 量 | 単 価 | 金 額 | 摘要
仕切弁室工 F20型 H=0.9m | [7 empty] | 第0002号単価表
箇所
2
サドル分水栓建込み工 | [7 empty] | 第0010号施工単価表
箇所
本管呼び径 100mm 給水管呼び径 25mm ポリ
エチレン管 |  |  |  |  | 1
空気弁設置工 | [7 empty] | 第0011号施工単価表
基
径13～25mm
1
空気弁室工 40×50型 | [7 empty] | 第0003号単価表
箇所
H=0.6m
1
不断水仕切弁設置工（VP用）
基
φ100、エスゲート使用
2
仮設用仕切弁室工 | [7 empty] | 第0004号単価表
箇所
撤去工含む
2
ﾒｶ型ｼﾞｮｲﾝﾄ接合工 | [7 empty] | 第0019号施工単価表
口
径100mm Ｕ、ＵＦ、ＬＵＦ、ＵＳ形以外
2
管明示テープ工（ポリエチレン管） | [7 empty] | 第0020号施工単価表
ｍ
φ100
49.5
第 | 0002 | 号 明細表 | 労務費（HPPEφ100mm） | [5 empty] | 1 | 式
（上段 ：前 回 下段 ：今 回）
細別 規格 |  |  |  | 単 位 | 数 量 | 単 価 | 金 額 | 摘要
管明示シート工 | [7 empty] | 第0021号施工単価表
ｍ
2倍折込 W=150
49.5
合 計
第 | 0003 | 号 明細表 | 土工費（HPPEφ100mm） | [5 empty] | 1 | 式
（上段 ：前 回 下段 ：今 回）
細別 規格 |  |  |  | 単 位 | 数 量 | 単 価 | 金 額 | 摘要
舗装版切断(施工ﾊﾟｯｹｰｼﾞ) | [7 empty] | CB430510(0001)
ｍ
ｱｽﾌｧﾙﾄ舗装版 15cm以下
36
舗装版直接掘削・積込工 | [7 empty] | 第0022号施工単価表
m2
11
アスファルト塊運搬費 | [7 empty] | 第0023号施工単価表
m3
1
建設廃棄物受入れ料金（As塊）
m3
1
管路掘削工（バックホウ掘削積込） | [7 empty] | 第0024号施工単価表
m3
砂・砂質土
36
第 | 0003 | 号 明細表 | 土工費（HPPEφ100mm） | [5 empty] | 1 | 式
（上段 ：前 回 下段 ：今 回）
細別 規格 |  |  |  | 単 位 | 数 量 | 単 価 | 金 額 | 摘要
管路埋戻工（機械埋戻） | [7 empty] | 第0025号施工単価表
m3
クッシ
ョン用砂 |  |  |  |  | 10
管路埋戻工（機械埋戻） | [7 empty] | 第0026号施工単価表
m3
RC-40
26
発生土運搬費 | [7 empty] | 第0027号施工単価表
m3
36
合 計
第 | 0004 | 号 明細表 | 舗装本復旧 | [5 empty] | 1 | 式
（上段 ：前 回 下段 ：今 回）
細別 規格 |  |  |  | 単 位 | 数 量 | 単 価 | 金 額 | 摘要
すきとり（バックホウ掘削積込） | [7 empty] | 第0028号施工単価表
m3
礫質土
1
発生土運搬費 | [7 empty] | 第0029号施工単価表
m3
1
不陸整正工 | [7 empty] | 第0030号施工単価表
m2
補足材なし
11
第 | 0004 | 号 明細表 | 舗装本復旧 | [5 empty] | 1 | 式
（上段 ：前 回 下段 ：今 回）
細別 規格 |  |  |  | 単 位 | 数 量 | 単 価 | 金 額 | 摘要
表層工・人力施工（車道・路肩） | [7 empty] | 第0031号施工単価表
m2
仕上り厚 5cm 再生密粒度アスコン(13) 締
め固め後密度 2350kg/m3 |  |  |  |  | 11
合 計
第 | 9001 | 号 明細表 | 準備費 | [5 empty] | 1 | 式
（上段 ：前 回 下段 ：今 回）
細別 規格 |  |  |  | 単 位 | 数 量 | 単 価 | 金 額 | 摘要
試掘工 | [7 empty] | 第0005号単価表
式
1
合 計
第 | 9002 | 号 明細表 | 技術管理費 | [5 empty] | 1 | 式
（上段 ：前 回 下段 ：今 回）
細別 規格 |  |  |  | 単 位 | 数 量 | 単 価 | 金 額 | 摘要
通水試験工 | [7 empty] | 第0006号単価表
ｍ
50.1
合 計

## 施工単価表
| ﾎﾟﾘｴﾁﾚﾝ管据付工 | [5 empty] | 第 | 0001 | 号 | 施工単価表
| 径100mm | [7 empty] | 10.000 | ｍ | 当り
名 称 |  | 単位 | 数 量 | 単 価 | 金 額 | 摘 要
配管工
人
普通作業員
人
合計 |  | ｍ | 10
単位当り |  | ｍ | 1 | 当り
| ポリエチレン管切断工 | [5 empty] | 第 | 0002 | 号 | 施工単価表
| 径100mm | [7 empty] | 1.000 | 口 | 当り
名 称 |  | 単位 | 数 量 | 単 価 | 金 額 | 摘 要
配管工
人
普通作業員
人
| ポリエチレン管切断工 | [5 empty] | 第 | 0002 | 号 | 施工単価表
| 径100mm | [7 empty] | 1.000 | 口 | 当り
名 称 |  | 単位 | 数 量 | 単 価 | 金 額 | 摘 要
諸雑費
|  | 式 | 1
合計 |  | 口 | 1
単位当り |  | 口 | 1 | 当り
| 不断水連絡工 | [5 empty] | 第 | 0003 | 号 | 施工単価表
| φ100×φ100 | [7 empty] | 1.000 | 箇所 | 当り
名 称 |  | 単位 | 数 量 | 単 価 | 金 額 | 摘 要
特殊作業員
人
配管工
人
普通作業員
人
| 不断水連絡工 | [5 empty] | 第 | 0003 | 号 | 施工単価表
| φ100×φ100 | [7 empty] | 1.000 | 箇所 | 当り
名 称 |  | 単位 | 数 量 | 単 価 | 金 額 | 摘 要
不断水穿孔機
φ100 |  | 日
諸雑費
|  | 式 | 1
合計 |  | 箇所 | 1
単位当り |  | 箇所 | 1 | 当り
| フランジ継手工 | [5 empty] | 第 | 0004 | 号 | 施工単価表
| 径100mm JWWA 7.5K（0.74MPa） | [7 empty] | 1.000 | 口 | 当り
名 称 |  | 単位 | 数 量 | 単 価 | 金 額 | 摘 要
配管工
人
普通作業員
人
| フランジ継手工 | [5 empty] | 第 | 0004 | 号 | 施工単価表
| 径100mm JWWA 7.5K（0.74MPa） | [7 empty] | 1.000 | 口 | 当り
名 称 |  | 単位 | 数 量 | 単 価 | 金 額 | 摘 要
諸雑費
|  | 式 | 1
合計 |  | 口 | 1
単位当り |  | 口 | 1 | 当り
| 鉄蓋設置工 | [5 empty] | 第 | 0005 | 号 | 施工単価表
| 円形 １号 250mm 設置 | [7 empty] | 1.000 | 個 | 当り
名 称 |  | 単位 | 数 量 | 単 価 | 金 額 | 摘 要
普通作業員
人
合計 |  | 個 | 1
単位当り |  | 個 | 1 | 当り
| ﾚｼﾞﾝｺﾝｸﾘｰﾄ製ﾎﾞｯｸｽ設置工（円形） | [5 empty] | 第 | 0006 | 号 | 施工単価表
| １号 上部壁 内寸250mm 高さ150mm 設置 | [7 empty] | 1.000 | 個 | 当り
名 称 |  | 単位 | 数 量 | 単 価 | 金 額 | 摘 要
普通作業員
人
合計 |  | 個 | 1
単位当り |  | 個 | 1 | 当り
| ﾚｼﾞﾝｺﾝｸﾘｰﾄ製ﾎﾞｯｸｽ設置工（円形） | [5 empty] | 第 | 0007 | 号 | 施工単価表
| １号 中部壁 内寸250mm 高さ100mm 設置 | [7 empty] | 1.000 | 個 | 当り
名 称 |  | 単位 | 数 量 | 単 価 | 金 額 | 摘 要
普通作業員
人
合計 |  | 個 | 1
単位当り |  | 個 | 1 | 当り
| ﾚｼﾞﾝｺﾝｸﾘｰﾄ製ﾎﾞｯｸｽ設置工（円形） | [5 empty] | 第 | 0008 | 号 | 施工単価表
| １号 下部壁 内寸250mm 高さ300mm 設置 | [7 empty] | 1.000 | 個 | 当り
名 称 |  | 単位 | 数 量 | 単 価 | 金 額 | 摘 要
普通作業員
人
合計 |  | 個 | 1
単位当り |  | 個 | 1 | 当り
| ﾚｼﾞﾝｺﾝｸﾘｰﾄ製ﾎﾞｯｸｽ設置工（円形） | [5 empty] | 第 | 0009 | 号 | 施工単価表
| ｽﾗﾌﾞ60、高さ70mm、設置 | [7 empty] | 1.000 | 個 | 当り
名 称 |  | 単位 | 数 量 | 単 価 | 金 額 | 摘 要
普通作業員
人
合計 |  | 個 | 1
単位当り |  | 個 | 1 | 当り
| サドル分水栓建込み工 | [5 empty] | 第 | 0010 | 号 | 施工単価表
| 本管呼び径 100mm 給水管呼び径 25mm ポリエチレン管 | [7 empty] | 1.000 | 箇所 | 当り
名 称 |  | 単位 | 数 量 | 単 価 | 金 額 | 摘 要
配管工
人
普通作業員
人
諸雑費
|  | 式 | 1
合計 |  | 箇所 | 1
単位当り |  | 箇所 | 1 | 当り
| 空気弁設置工 | [5 empty] | 第 | 0011 | 号 | 施工単価表
| 径13～25mm | [7 empty] | 1.000 | 基 | 当り
名 称 |  | 単位 | 数 量 | 単 価 | 金 額 | 摘 要
配管工
人
| 空気弁設置工 | [5 empty] | 第 | 0011 | 号 | 施工単価表
| 径13～25mm | [7 empty] | 1.000 | 基 | 当り
名 称 |  | 単位 | 数 量 | 単 価 | 金 額 | 摘 要
普通作業員
人
合計 |  | 基 | 1
単位当り |  | 基 | 1 | 当り
| 鉄蓋設置工 | [5 empty] | 第 | 0012 | 号 | 施工単価表
| 角形 １号 500mm×400mm 設置 | [7 empty] | 1.000 | 個 | 当り
名 称 |  | 単位 | 数 量 | 単 価 | 金 額 | 摘 要
普通作業員
人
合計 |  | 個 | 1
単位当り |  | 個 | 1 | 当り
| ﾚｼﾞﾝｺﾝｸﾘｰﾄ製ﾎﾞｯｸｽ設置工（角形） | [5 empty] | 第 | 0013 | 号 | 施工単価表
| １号 上部壁 内径500X400 高さ200mm 設置 | [7 empty] | 1.000 | 個 | 当り
名 称 |  | 単位 | 数 量 | 単 価 | 金 額 | 摘 要
普通作業員
人
合計 |  | 個 | 1
単位当り |  | 個 | 1 | 当り
| ﾚｼﾞﾝｺﾝｸﾘｰﾄ製ﾎﾞｯｸｽ設置工（角形） | [5 empty] | 第 | 0014 | 号 | 施工単価表
| １号 下部壁 内径500X400 高さ200mm 設置 | [7 empty] | 1.000 | 個 | 当り
名 称 |  | 単位 | 数 量 | 単 価 | 金 額 | 摘 要
普通作業員
人
合計 |  | 個 | 1
単位当り |  | 個 | 1 | 当り
| ﾚｼﾞﾝｺﾝｸﾘｰﾄ製ﾎﾞｯｸｽ設置工（角形） | [5 empty] | 第 | 0015 | 号 | 施工単価表
| ｽﾗﾌﾞ80、高さ80mm、設置 | [7 empty] | 1.000 | 個 | 当り
名 称 |  | 単位 | 数 量 | 単 価 | 金 額 | 摘 要
普通作業員
人
合計 |  | 個 | 1
単位当り |  | 個 | 1 | 当り
| 鉄蓋設置工 | [5 empty] | 第 | 0016 | 号 | 施工単価表
| 円形 １号 250mm 撤去 | [7 empty] | 1.000 | 個 | 当り
名 称 |  | 単位 | 数 量 | 単 価 | 金 額 | 摘 要
普通作業員
人
合計 |  | 個 | 1
単位当り |  | 個 | 1 | 当り
| 硬質塩化ﾋﾞﾆﾙ管据付工 | [5 empty] | 第 | 0017 | 号 | 施工単価表
| 径200mm | [7 empty] | 10.000 | ｍ | 当り
名 称 |  | 単位 | 数 量 | 単 価 | 金 額 | 摘 要
配管工
人
普通作業員
人
合計 |  | ｍ | 10
単位当り |  | ｍ | 1 | 当り
| 硬質塩化ﾋﾞﾆﾙ管切断工 | [5 empty] | 第 | 0018 | 号 | 施工単価表
| 径200mm | [7 empty] | 1.000 | 口 | 当り
名 称 |  | 単位 | 数 量 | 単 価 | 金 額 | 摘 要
配管工
人
普通作業員
人
| 硬質塩化ﾋﾞﾆﾙ管切断工 | [5 empty] | 第 | 0018 | 号 | 施工単価表
| 径200mm | [7 empty] | 1.000 | 口 | 当り
名 称 |  | 単位 | 数 量 | 単 価 | 金 額 | 摘 要
諸雑費
|  | 式 | 1
合計 |  | 口 | 1
単位当り |  | 口 | 1 | 当り
| ﾒｶ型ｼﾞｮｲﾝﾄ接合工 | [5 empty] | 第 | 0019 | 号 | 施工単価表
| 径100mm Ｕ、ＵＦ、ＬＵＦ、ＵＳ形以外 | [7 empty] | 1.000 | 口 | 当り
名 称 |  | 単位 | 数 量 | 単 価 | 金 額 | 摘 要
配管工
人
普通作業員
人
諸雑費
|  | 式 | 1
| ﾒｶ型ｼﾞｮｲﾝﾄ接合工 | [5 empty] | 第 | 0019 | 号 | 施工単価表
| 径100mm Ｕ、ＵＦ、ＬＵＦ、ＵＳ形以外 | [7 empty] | 1.000 | 口 | 当り
名 称 |  | 単位 | 数 量 | 単 価 | 金 額 | 摘 要
合計 |  | 口 | 1
単位当り |  | 口 | 1 | 当り
| 管明示テープ工（ポリエチレン管） | [5 empty] | 第 | 0020 | 号 | 施工単価表
| φ100 | [7 empty] | 100.000 | ｍ | 当り
名 称 |  | 単位 | 数 量 | 単 価 | 金 額 | 摘 要
普通作業員
人
合計 |  | ｍ | 100
単位当り |  | ｍ | 1 | 当り
| 管明示シート工 | [5 empty] | 第 | 0021 | 号 | 施工単価表
| 2倍折込 W=150 | [7 empty] | 100.000 | ｍ | 当り
名 称 |  | 単位 | 数 量 | 単 価 | 金 額 | 摘 要
普通作業員
人
合計 |  | ｍ | 100
単位当り |  | ｍ | 1 | 当り
| 舗装版直接掘削・積込工 | [5 empty] | 第 | 0022 | 号 | 施工単価表
[9 empty] | 100.000 | m2 | 当り
名 称 |  | 単位 | 数 量 | 単 価 | 金 額 | 摘 要
土木一般世話役
人
普通作業員
人
小型バックホウ運転費 | [5 empty] | 第0001号運転単価表
日
| 舗装版直接掘削・積込工 | [5 empty] | 第 | 0022 | 号 | 施工単価表
[9 empty] | 100.000 | m2 | 当り
名 称 |  | 単位 | 数 量 | 単 価 | 金 額 | 摘 要
諸雑費
|  | 式 | 1
合計 |  | m2 | 100
単位当り |  | m2 | 1 | 当り
| アスファルト塊運搬費 | [5 empty] | 第 | 0023 | 号 | 施工単価表
[9 empty] | 10.000 | m3 | 当り
名 称 |  | 単位 | 数 量 | 単 価 | 金 額 | 摘 要
ダンプトラック運転費 | [5 empty] | 第0002号運転単価表
日
合計 |  | m3 | 10
単位当り |  | m3 | 1 | 当り
| 管路掘削工（バックホウ掘削積込） | [5 empty] | 第 | 0024 | 号 | 施工単価表
| 砂・砂質土 | [7 empty] | 100.000 | m3 | 当り
名 称 |  | 単位 | 数 量 | 単 価 | 金 額 | 摘 要
土木一般世話役
人
普通作業員
人
小型バックホウ運転費 | [5 empty] | 第0001号運転単価表
日
諸雑費
|  | 式 | 1
合計 |  | m3 | 100
単位当り |  | m3 | 1 | 当り
| 管路埋戻工（機械埋戻） | [5 empty] | 第 | 0025 | 号 | 施工単価表
| クッション用砂 | [7 empty] | 100.000 | m3 | 当り
名 称 |  | 単位 | 数 量 | 単 価 | 金 額 | 摘 要
土木一般世話役
人
普通作業員
人
小型バックホウ運転費 | [5 empty] | 第0001号運転単価表
日
タンパ運転費 | [5 empty] | 第0003号運転単価表
日
クッション用砂
|  | m3 | 126
諸雑費
|  | 式 | 1
合計 |  | m3 | 100
| 管路埋戻工（機械埋戻） | [5 empty] | 第 | 0025 | 号 | 施工単価表
| クッション用砂 | [7 empty] | 100.000 | m3 | 当り
名 称 |  | 単位 | 数 量 | 単 価 | 金 額 | 摘 要
単位当り |  | m3 | 1 | 当り
| 管路埋戻工（機械埋戻） | [5 empty] | 第 | 0026 | 号 | 施工単価表
| RC-40 | [7 empty] | 100.000 | m3 | 当り
名 称 |  | 単位 | 数 量 | 単 価 | 金 額 | 摘 要
土木一般世話役
人
普通作業員
人
小型バックホウ運転費 | [5 empty] | 第0001号運転単価表
日
タンパ運転費 | [5 empty] | 第0003号運転単価表
日
再生クラッシャーラン
ＲＣ－40 |  | m3 | 126
| 管路埋戻工（機械埋戻） | [5 empty] | 第 | 0026 | 号 | 施工単価表
| RC-40 | [7 empty] | 100.000 | m3 | 当り
名 称 |  | 単位 | 数 量 | 単 価 | 金 額 | 摘 要
諸雑費
|  | 式 | 1
合計 |  | m3 | 100
単位当り |  | m3 | 1 | 当り
| 発生土運搬費 | [5 empty] | 第 | 0027 | 号 | 施工単価表
[9 empty] | 10.000 | m3 | 当り
名 称 |  | 単位 | 数 量 | 単 価 | 金 額 | 摘 要
ダンプトラック運転費 | [5 empty] | 第0002号運転単価表
日
合計 |  | m3 | 10
単位当り |  | m3 | 1 | 当り
| すきとり（バックホウ掘削積込） | [5 empty] | 第 | 0028 | 号 | 施工単価表
| 礫質土 | [7 empty] | 100.000 | m3 | 当り
名 称 |  | 単位 | 数 量 | 単 価 | 金 額 | 摘 要
土木一般世話役
人
普通作業員
人
小型バックホウ運転費 | [5 empty] | 第0001号運転単価表
日
諸雑費
|  | 式 | 1
合計 |  | m3 | 100
単位当り |  | m3 | 1 | 当り
| 発生土運搬費 | [5 empty] | 第 | 0029 | 号 | 施工単価表
[9 empty] | 10.000 | m3 | 当り
名 称 |  | 単位 | 数 量 | 単 価 | 金 額 | 摘 要
ダンプトラック運転費 | [5 empty] | 第0002号運転単価表
日
合計 |  | m3 | 10
単位当り |  | m3 | 1 | 当り
| 不陸整正工 | [5 empty] | 第 | 0030 | 号 | 施工単価表
| 補足材なし | [7 empty] | 100.000 | m2 | 当り
名 称 |  | 単位 | 数 量 | 単 価 | 金 額 | 摘 要
普通作業員
人
タンパ運転費 | [5 empty] | 第0004号運転単価表
日
諸雑費
|  | 式 | 1
| 不陸整正工 | [5 empty] | 第 | 0030 | 号 | 施工単価表
| 補足材なし | [7 empty] | 100.000 | m2 | 当り
名 称 |  | 単位 | 数 量 | 単 価 | 金 額 | 摘 要
合計 |  | m2 | 100
単位当り |  | m2 | 1 | 当り
| 表層工・人力施工（車道・路肩） | [5 empty] | 第 | 0031 | 号 | 施工単価表
| 仕上り厚 5cm 再生密粒度アスコン(13) 締め固め後密度 2350kg/m3 | [7 empty] | 100.000 | m2 | 当り
名 称 |  | 単位 | 数 量 | 単 価 | 金 額 | 摘 要
土木一般世話役
人
特殊作業員
人
普通作業員
人
再生密粒度アスコン （13） | [5 empty] | 第0032号施工単価表
|  | ｔ | 12.573
| 表層工・人力施工（車道・路肩） | [5 empty] | 第 | 0031 | 号 | 施工単価表
| 仕上り厚 5cm 再生密粒度アスコン(13) 締め固め後密度 2350kg/m3 | [7 empty] | 100.000 | m2 | 当り
名 称 |  | 単位 | 数 量 | 単 価 | 金 額 | 摘 要
アスファルト乳剤
ＰＫ－3 |  | ﾘｯﾄﾙ
振動ローラ運転
日
振動コンパクタ運転費 | [5 empty] | 第0006号運転単価表
日
諸雑費
|  | 式 | 1
合計 |  | m2 | 100
単位当り |  | m2 | 1 | 当り
| 再生密粒度アスコン （13） | [5 empty] | 第 | 0032 | 号 | 施工単価表
[9 empty] | 1.000 | ｔ | 当り
名 称 |  | 単位 | 数 量 | 単 価 | 金 額 | 摘 要
再生密粒度アスコン（13）
|  | ｔ | 1
合計 |  | ｔ | 1
単位当り |  | ｔ | 1 | 当り
| 管路埋戻工（機械埋戻） | [5 empty] | 第 | 0033 | 号 | 施工単価表
| クッション用砂 | [7 empty] | 100.000 | m3 | 当り
名 称 |  | 単位 | 数 量 | 単 価 | 金 額 | 摘 要
土木一般世話役
人
普通作業員
人
小型バックホウ運転費 | [5 empty] | 第0001号運転単価表
日
| 管路埋戻工（機械埋戻） | [5 empty] | 第 | 0033 | 号 | 施工単価表
| クッション用砂 | [7 empty] | 100.000 | m3 | 当り
名 称 |  | 単位 | 数 量 | 単 価 | 金 額 | 摘 要
タンパ運転費 | [5 empty] | 第0003号運転単価表
日
クッション用砂
|  | m3 | 126
諸雑費
|  | 式 | 1
合計 |  | m3 | 100
単位当り |  | m3 | 1 | 当り
| 管路埋戻工（機械埋戻） | [5 empty] | 第 | 0034 | 号 | 施工単価表
| 流用土 | [7 empty] | 100.000 | m3 | 当り
名 称 |  | 単位 | 数 量 | 単 価 | 金 額 | 摘 要
土木一般世話役
人
| 管路埋戻工（機械埋戻） | [5 empty] | 第 | 0034 | 号 | 施工単価表
| 流用土 | [7 empty] | 100.000 | m3 | 当り
名 称 |  | 単位 | 数 量 | 単 価 | 金 額 | 摘 要
普通作業員
人
小型バックホウ運転費 | [5 empty] | 第0001号運転単価表
日
タンパ運転費 | [5 empty] | 第0003号運転単価表
日
諸雑費
|  | 式 | 1
合計 |  | m3 | 100
単位当り |  | m3 | 1 | 当り

## 未登録代価表
SJ0010 | ポリエチレン管継手工 |  |  |  |  | 第 | 0001 | 号単価表
| φ100mm、融着継手 |  |  |  |  | 1 |  |  | 箇所 | 当り
名 称 |  | 単位 | 数 量 | 単 価 | 金 額 | 摘 要
配管工
人
普通作業員
人
諸雑費
|  | 式 | 1
合 計 |  | 箇所 | 1
単位当り |  | 箇所 | 1 | 当り
SJ0020 | 仕切弁室工 F20型 H=0.9m |  |  |  |  | 第 | 0002 | 号単価表
[6 empty] | 1 |  |  | 箇所 | 当り
名 称 |  | 単位 | 数 量 | 単 価 | 金 額 | 摘 要
鉄蓋設置工 | [5 empty] | 第0005号施工単価表
円形 １号 250mm 設置 |  | 個 | 1
ﾚｼﾞﾝｺﾝｸﾘｰﾄ製ﾎﾞｯｸｽ設置工（円形） | [5 empty] | 第0006号施工単価表
１号 上部壁 内寸250mm 高さ150mm 設置 |  | 個 | 1
ﾚｼﾞﾝｺﾝｸﾘｰﾄ製ﾎﾞｯｸｽ設置工（円形） | [5 empty] | 第0007号施工単価表
１号 中部壁 内寸250mm 高さ100mm 設置 |  | 個 | 1
ﾚｼﾞﾝｺﾝｸﾘｰﾄ製ﾎﾞｯｸｽ設置工（円形） | [5 empty] | 第0008号施工単価表
１号 下部壁 内寸250mm 高さ300mm 設置 |  | 個 | 1
ﾚｼﾞﾝｺﾝｸﾘｰﾄ製ﾎﾞｯｸｽ設置工（円形） | [5 empty] | 第0009号施工単価表
ｽﾗﾌﾞ60、高さ70mm、設置 |  | 個 | 1
合 計 |  | 箇所 | 1
単位当り |  | 箇所 | 1 | 当り
SJ0030 | 空気弁室工 40×50型 |  |  |  |  | 第 | 0003 | 号単価表
| H=0.6m |  |  |  |  | 1 |  |  | 箇所 | 当り
名 称 |  | 単位 | 数 量 | 単 価 | 金 額 | 摘 要
鉄蓋設置工 | [5 empty] | 第0012号施工単価表
角形 １号 500mm×400mm 設置 |  | 個 | 1
ﾚｼﾞﾝｺﾝｸﾘｰﾄ製ﾎﾞｯｸｽ設置工（角形） | [5 empty] | 第0013号施工単価表
１号 上部壁 内径500X400 高さ200mm 設置 |  | 個 | 1
ﾚｼﾞﾝｺﾝｸﾘｰﾄ製ﾎﾞｯｸｽ設置工（角形） | [5 empty] | 第0014号施工単価表
１号 下部壁 内径500X400 高さ200mm 設置 |  | 個 | 1
ﾚｼﾞﾝｺﾝｸﾘｰﾄ製ﾎﾞｯｸｽ設置工（角形） | [5 empty] | 第0015号施工単価表
ｽﾗﾌﾞ80、高さ80mm、設置 |  | 個 | 1
合 計 |  | 箇所 | 1
単位当り |  | 箇所 | 1 | 当り
SJ0040 | 仮設用仕切弁室工 |  |  |  |  | 第 | 0004 | 号単価表
| 撤去工含む |  |  |  |  | 1 |  |  | 箇所 | 当り
名 称 |  | 単位 | 数 量 | 単 価 | 金 額 | 摘 要
鉄蓋設置工 | [5 empty] | 第0005号施工単価表
円形 １号 250mm 設置 |  | 個 | 1
鉄蓋設置工 | [5 empty] | 第0016号施工単価表
円形 １号 250mm 撤去 |  | 個 | 1
硬質塩化ﾋﾞﾆﾙ管据付工 | [5 empty] | 第0017号施工単価表
径200mm |  | ｍ | 0.75
硬質塩化ﾋﾞﾆﾙ管切断工 | [5 empty] | 第0018号施工単価表
径200mm |  | 口 | 1
合 計 |  | 箇所 | 1
単位当り |  | 箇所 | 1 | 当り
SJ0050 | 試掘工 |  |  |  |  | 第 | 0005 | 号単価表
[6 empty] | 1 |  |  | 式 | 当り
名 称 |  | 単位 | 数 量 | 単 価 | 金 額 | 摘 要
舗装版切断(施工ﾊﾟｯｹｰｼﾞ) | [5 empty] | CB430510(0001)
ｱｽﾌｧﾙﾄ舗装版 15cm以下 |  | ｍ | 8
舗装版直接掘削・積込工 | [5 empty] | 第0022号施工単価表
|  | m2 | 4
アスファルト塊運搬費 | [5 empty] | 第0023号施工単価表
|  | m3 | 0.2
建設廃棄物受入れ料金（As塊）
|  | m3 | 0.2
管路掘削工（バックホウ掘削積込） | [5 empty] | 第0024号施工単価表
砂・砂質土 |  | m3 | 7
管路埋戻工（機械埋戻） | [5 empty] | 第0033号施工単価表
クッション用砂 |  | m3 | 0.8
管路埋戻工（機械埋戻） | [5 empty] | 第0034号施工単価表
流用土 |  | m3 | 6.4
発生土運搬費 | [5 empty] | 第0027号施工単価表
|  | m3 | 0.6
SJ0050 | 試掘工 |  |  |  |  | 第 | 0005 | 号単価表
[6 empty] | 1 |  |  | 式 | 当り
名 称 |  | 単位 | 数 量 | 単 価 | 金 額 | 摘 要
合 計 |  | 式 | 1
単位当り |  | 式 | 1 | 当り
SJ0060 | 通水試験工 |  |  |  |  | 第 | 0006 | 号単価表
[6 empty] | 2000 |  |  | ｍ | 当り
名 称 |  | 単位 | 数 量 | 単 価 | 金 額 | 摘 要
配管工
人
普通作業員
人
諸雑費
%
合 計 |  | ｍ | 2000
SJ0060 | 通水試験工 |  |  |  |  | 第 | 0006 | 号単価表
[6 empty] | 2000 |  |  | ｍ | 当り
名 称 |  | 単位 | 数 量 | 単 価 | 金 額 | 摘 要
単位当り |  | ｍ | 1 | 当り

## 施工パッケージ単価一覧表
施工パッケージ単価一覧表
単価コード | 施工名称 | 単位 | 標準単価 | 積算単価 | 条件名称 | 条件値
CB430510(0001) | 舗装版切断(施工ﾊﾟｯｹｰｼﾞ) | ｍ |  |  | 舗装版種別 | ｱｽﾌｧﾙﾄ舗装版
[5 empty] | ｱｽﾌｧﾙﾄ舗装版厚 | 15cm以下

## 運転単価表
| 小型バックホウ運転費 | [5 empty] | 第 | 0001 | 号 | 運転単価表
[9 empty] | 1.000 | 日 | 当り
名 称 |  | 単位 | 数 量 | 単 価 | 金 額 | 摘 要
特殊運転手
人
軽油
一般用 |  | ﾘｯﾄﾙ
小型バックホウ機械損料
排出ガス対策型 |  | 供日
諸雑費
|  | 式 | 1
合計 |  | 日 | 1
単位当り |  | 日 | 1 | 当り
| ダンプトラック運転費 | [5 empty] | 第 | 0002 | 号 | 運転単価表
[9 empty] | 1.000 | 日 | 当り
名 称 |  | 単位 | 数 量 | 単 価 | 金 額 | 摘 要
一般運転手
人
軽油
一般用 |  | ﾘｯﾄﾙ
ダンプトラック機械損料
供用日
タイヤ損耗費
供用日
諸雑費
|  | 式 | 1
合計 |  | 日 | 1
単位当り |  | 日 | 1 | 当り
| タンパ運転費 | [5 empty] | 第 | 0003 | 号 | 運転単価表
[9 empty] | 1.000 | 日 | 当り
名 称 |  | 単位 | 数 量 | 単 価 | 金 額 | 摘 要
特殊作業員
人
ガソリン
レギュラー80オクタン価以上 |  | ﾘｯﾄﾙ
タンパ（ランマ）賃料
日
諸雑費
|  | 式 | 1
合計 |  | 日 | 1
単位当り |  | 日 | 1 | 当り
| タンパ運転費 | [5 empty] | 第 | 0004 | 号 | 運転単価表
[9 empty] | 1.000 | 日 | 当り
名 称 |  | 単位 | 数 量 | 単 価 | 金 額 | 摘 要
特殊作業員
人
ガソリン
レギュラー80オクタン価以上 |  | ﾘｯﾄﾙ
タンパ（ランマ）賃料
日
諸雑費
|  | 式 | 1
合計 |  | 日 | 1
単位当り |  | 日 | 1 | 当り
| 振動ローラ運転 | [5 empty] | 第 | 0005 | 号 | 運転単価表
[9 empty] | 1.000 | 日 | 当り
名 称 |  | 単位 | 数 量 | 単 価 | 金 額 | 摘 要
振動ローラ機械損料
供日
軽油
一般用 |  | ﾘｯﾄﾙ
特殊作業員
人
諸雑費
|  | 式 | 1
合計 |  | 日 | 1
単位当り |  | 日 | 1 | 当り
| 振動コンパクタ運転費 | [5 empty] | 第 | 0006 | 号 | 運転単価表
[9 empty] | 1.000 | 日 | 当り
名 称 |  | 単位 | 数 量 | 単 価 | 金 額 | 摘 要
特殊作業員
人
ガソリン
レギュラー80オクタン価以上 |  | ﾘｯﾄﾙ
振動コンパクタ 機械損料
供日
諸雑費
|  | 式 | 1
合計 |  | 日 | 1
単位当り |  | 日 | 1 | 当り

## 数量総括表
数 量 総 括 表
工事区分、工種、種別、細別 |  |  |  | 明 細 | 規 格 | 単位 | 数 量 |  | 摘 要
本工事費
管路
φ100mm配水管
|  |  | 材料費（HPPEφ100mm） | [5 empty] | 第 0001 号 明細表
|  |  |  | EF直管（受口付） | φ100×5,000
[6 empty] | 本 | 10
|  |  |  | EF継手 45°ﾍﾞﾝﾄﾞ（両受） | φ100
[6 empty] | 個 | 1
|  |  |  | EF継手 45°ﾍﾞﾝﾄﾞ（片受） | φ100
[6 empty] | 個 | 3
|  |  |  | EF継手 11 1/4°ﾍﾞﾝﾄﾞ（片受） | φ100
[6 empty] | 個 | 1
|  |  |  | 不断水割T字管（VP用） | φ100×φ100 ｿﾌﾄｼｰﾙ弁付
[6 empty] | 個 | 2
|  |  |  | EF継手 受口付ﾌﾗﾝｼﾞ短管 | φ100 ﾊﾟｯｷﾝ付（7.5K RF SUS）
[6 empty] | 個 | 2
|  |  |  | ﾌﾗﾝｼﾞ継手材 RF･GF兼用 | SUS芯材入ﾊﾟｯｷﾝ･ﾎﾞﾙﾄ･ﾅｯﾄ φ100
[6 empty] | 組 | 2
|  |  |  | 仕切弁室φ100（H=0.90） | 20A,25A15,25B10,25C30,S60
[6 empty] | 組 | 2
|  |  |  | ｻﾄﾞﾙ分水栓（HPPE用）ﾎﾞｰﾙ式 | φ100×φ25
[6 empty] | 個 | 1
|  |  |  | 簡易空気弁（埋設深度 H=900） | 作動確認機能付φ25
[6 empty] | 組 | 1
数 量 総 括 表
工事区分、工種、種別、細別 |  |  |  | 明 細 | 規 格 | 単位 | 数 量 |  | 摘 要
|  |  |  | 空気弁室（単口 H=600） | F40×50,A20,C20,S80
[6 empty] | 組 | 1
|  |  |  | 不断水仕切弁（VP用） | φ100、エスゲート使用
[6 empty] | 個 | 2
|  |  |  | 硬質塩ビ管（ＶＵ）スリーブ無 | φ200mm 長4.0ｍ
[6 empty] | 本 | 1
|  |  |  | ﾒｶﾆｶﾙ帽（VP用） | 粉体 ﾌﾟﾗｸﾞ20A付 φ100
[6 empty] | 個 | 2
|  |  |  | 管明示ﾃｰﾌﾟ | w=50mm
[6 empty] | ｍ | 49 | 5
|  |  |  | 埋設標示ｼｰﾄ | 2倍折込 W=150
[6 empty] | ｍ | 49 | 5
|  |  |  | 識別マーカー | 水道用 MK-1W
[6 empty] | 本 | 7
|  |  | 労務費（HPPEφ100mm） | [5 empty] | 第 0002 号 明細表
|  |  |  | ﾎﾟﾘｴﾁﾚﾝ管据付工 | 径100mm
[6 empty] | ｍ | 49 | 5
|  |  |  | ポリエチレン管切断工 | 径100mm
[6 empty] | 口 | 4
|  |  |  | ポリエチレン管継手工 | φ100mm、融着継手
[6 empty] | 箇所 | 18
|  |  |  | 不断水連絡工 | φ100×φ100
[6 empty] | 箇所 | 2
|  |  |  | フランジ継手工 | 径100mm JWWA 7.5K（0.74MPa）
[6 empty] | 口 | 2
仕切弁室工 F20型 H=0.9m
[6 empty] | 箇所 | 2
数 量 総 括 表
工事区分、工種、種別、細別 |  |  |  | 明 細 | 規 格 | 単位 | 数 量 |  | 摘 要
|  |  |  | サドル分水栓建込み工 | 本管呼び径 100mm 給水管呼び径 25mm ポリエチレン管
[6 empty] | 箇所 | 1
|  |  |  | 空気弁設置工 | 径13～25mm
[6 empty] | 基 | 1
|  |  |  | 空気弁室工 40×50型 | H=0.6m
[6 empty] | 箇所 | 1
|  |  |  | 不断水仕切弁設置工（VP用） | φ100、エスゲート使用
[6 empty] | 基 | 2
|  |  |  | 仮設用仕切弁室工 | 撤去工含む
[6 empty] | 箇所 | 2
|  |  |  | ﾒｶ型ｼﾞｮｲﾝﾄ接合工 | 径100mm Ｕ、ＵＦ、ＬＵＦ、ＵＳ形以外
[6 empty] | 口 | 2
|  |  |  | 管明示テープ工（ポリエチレン管） | φ100
[6 empty] | ｍ | 49 | 5
|  |  |  | 管明示シート工 | 2倍折込 W=150
[6 empty] | ｍ | 49 | 5
|  |  | 土工費（HPPEφ100mm） | [5 empty] | 第 0003 号 明細表
|  |  |  | 舗装版切断(施工ﾊﾟｯｹｰｼﾞ) | ｱｽﾌｧﾙﾄ舗装版 15cm以下
[6 empty] | ｍ | 36
舗装版直接掘削・積込工
[6 empty] | m2 | 11
アスファルト塊運搬費
[6 empty] | m3 | 1
建設廃棄物受入れ料金（As塊）
[6 empty] | m3 | 1
|  |  |  | 管路掘削工（バックホウ掘削積込） | 砂・砂質土
[6 empty] | m3 | 36
数 量 総 括 表
工事区分、工種、種別、細別 |  |  |  | 明 細 | 規 格 | 単位 | 数 量 |  | 摘 要
|  |  |  | 管路埋戻工（機械埋戻） | クッション用砂
[6 empty] | m3 | 10
|  |  |  | 管路埋戻工（機械埋戻） | RC-40
[6 empty] | m3 | 26
発生土運搬費
[6 empty] | m3 | 36
舗装本復旧
|  |  | 舗装本復旧 | [5 empty] | 第 0004 号 明細表
|  |  |  | すきとり（バックホウ掘削積込） | 礫質土
[6 empty] | m3 | 1
発生土運搬費
[6 empty] | m3 | 1
|  |  |  | 不陸整正工 | 補足材なし
[6 empty] | m2 | 11
|  |  |  | 表層工・人力施工（車道・路肩） | 仕上り厚 5cm 再生密粒度アスコン(13) 締め固め後密度 2350kg/m3
[6 empty] | m2 | 11
間接工事費
共通仮設費
|  | 準 備 費 | [6 empty] | 第 9001 号 明細表
試掘工
[6 empty] | 式 | 1
|  | 技術管理費 | [6 empty] | 第 9002 号 明細表
数 量 総 括 表
工事区分、工種、種別、細別 |  |  |  | 明 細 | 規 格 | 単位 | 数 量 |  | 摘 要
通水試験工
[6 empty] | ｍ | 50 | 1