## 設計内訳書
設 計 内 訳 表
費目 | 工事 区分 | 工種 | 種別 | 単位 | 数 量 | 単 価 | 金 額 | 摘 要
本工事費
| 配水管布設工【１工区】 |  |  | 式
1
|  | 配水管布設 |  | 式
1
第 0001 号 明細表
|  |  | 材料費（配水管 HPPEφ150㎜） | 式
1
第 0002 号 明細表
|  |  | 管布設工（配水管 HPPEφ150㎜） | 式
1
第 0003 号 明細表
|  |  | 管路土工（配水管 HPPEφ150㎜） | 式
1
|  | 舗装工 |  | 式
1
第 0004 号 明細表
|  |  | 舗装準備工 | 式
1
第 0005 号 明細表
|  |  | アスファルト舗装工 | 式
1
第 0006 号 明細表
|  |  | 区画線工 | 式
1
|  | 仮設工（管路） |  | 式
1
第 0007 号 明細表
|  |  | 交通管理工 | 式
1
|  | 仮設工（舗装） |  | 式
1
第 0008 号 明細表
|  |  | 交通管理工 | 式
1
|  | 仮設工（共通） |  | 式
1
第 0009 号 明細表
|  |  | 汚泥処理工 | 式
1
| 配水管布設工【２工区】 |  |  | 式
1
|  | 配水管布設 |  | 式
1
第 0010 号 明細表
|  |  | 材料費（配水管 HPPEφ150㎜） | 式
1
第 0011 号 明細表
|  |  | 管布設工（配水管 HPPEφ150㎜） | 式
1
第 0012 号 明細表
|  |  | 管路土工（配水管 HPPEφ150㎜） | 式
1
第 0013 号 明細表
|  |  | 防護コンクリート工 | 式
1
|  | 消火栓設置 |  | 式
1
第 0014 号 明細表
|  |  | 材料費（消火栓） | 式
1
第 0015 号 明細表
|  |  | 労務費（消火栓） | 式
1
|  | 公道下給水布設 |  | 式
1
第 0016 号 明細表
|  |  | 材料費（給水管） | 式
1
第 0017 号 明細表
|  |  | 管布設工（給水管） | 式
1
第 0018 号 明細表
|  |  | 管路土工（給水管） | 式
1
|  | 舗装工 |  | 式
1
第 0019 号 明細表
|  |  | 舗装準備工 | 式
1
第 0020 号 明細表
|  |  | アスファルト舗装工 | 式
1
第 0021 号 明細表
|  |  | 区画線工 | 式
1
|  | 仮設工（管路） |  | 式
1
第 0022 号 明細表
|  |  | 交通管理工 | 式
1
|  | 仮設工（舗装） |  | 式
1
第 0023 号 明細表
|  |  | 交通管理工 | 式
1
|  | 仮設工（共通） |  | 式
1
第 0024 号 明細表
|  |  | 汚泥処理工 | 式
1
| 配水管布設工【３工区】 |  |  | 式
1
|  | 配水管布設 |  | 式
1
第 0025 号 明細表
|  |  | 材料費（配水管 DIPφ150㎜） | 式
1
第 0026 号 明細表
|  |  | 材料費（配水管 HPPEφ150㎜） | 式
1
第 0027 号 明細表
|  |  | 材料費（配水管 HPPEφ50㎜） | 式
1
第 0028 号 明細表
|  |  | 管布設工（配水管 DIPφ150㎜） | 式
1
第 0029 号 明細表
|  |  | 管布設工（配水管 HPPEφ150㎜） | 式
1
第 0030 号 明細表
|  |  | 管布設工（配水管 HPPEφ50㎜） | 式
1
第 0031 号 明細表
|  |  | 管路土工 | 式
1
第 0032 号 明細表
|  |  | 防護コンクリート工 | 式
1
|  | 消火栓設置 |  | 式
1
第 0033 号 明細表
|  |  | 材料費（消火栓） | 式
1
第 0034 号 明細表
|  |  | 労務費（消火栓） | 式
1
|  | 公道下給水布設 |  | 式
1
第 0035 号 明細表
|  |  | 材料費（給水管） | 式
1
第 0036 号 明細表
|  |  | 管布設工（給水管） | 式
1
第 0037 号 明細表
|  |  | 管路土工（給水管） | 式
1
|  | 仮設配水管布設 |  | 式
1
第 0038 号 明細表
|  |  | 材料費（仮設管 SUS80A・50A） | 式
1
第 0039 号 明細表
|  |  | 管布設工（仮設管 SUS80A・50A） | 式
1
第 0040 号 明細表
|  |  | 管路土工（仮設管 SUS80A・50A） | 式
1
|  | 仮設消火栓設置工 |  | 式
1
第 0041 号 明細表
|  |  | 材料費（仮設消火栓） | 式
1
第 0042 号 明細表
|  |  | 労務費（仮設消火栓設置・撤去工 | 式
）
1
|  | 仮設公道下給水工 |  | 式
1
第 0043 号 明細表
|  |  | 材料費（仮設給水） | 式
1
第 0044 号 明細表
|  |  | 管布設工（仮設給水） | 式
1
第 0045 号 明細表
|  |  | 管路土工（仮設給水） | 式
1
|  | 撤去工 |  | 式
1
第 0046 号 明細表
|  |  | 既設管撤去工 | 式
1
|  | 舗装工 |  | 式
1
第 0047 号 明細表
|  |  | 舗装準備工 | 式
1
第 0048 号 明細表
|  |  | アスファルト舗装工 | 式
1
第 0049 号 明細表
|  |  | 区画線工 | 式
1
|  | 仮設工（管路） |  | 式
1
第 0050 号 明細表
|  |  | 交通管理工 | 式
1
|  | 仮設工（舗装） |  | 式
1
第 0051 号 明細表
|  |  | 交通管理工 | 式
1
|  | 仮設工（共通） |  | 式
1
第 0052 号 明細表
|  |  | 汚泥処理工 | 式
1
直接工事費計 |  |  |  | 式
1
間接工事費
共通仮設費
第 9001 号 明細表
|  | 運 搬 費 |  | 式
1
|  | 共通仮設費（率計上額） |  | 式
1
| 共通仮設費計 |  |  | 式
1
純工事費 |  |  |  | 式
1
| 現場管理費 |  |  | 式
1
工事原価 |  |  |  | 式
1
| 一般管理費等 |  |  | 式
1
第 9002 号 明細表
| スクラップ評価額 |  |  | 式
1
工事価格 |  |  |  | 式
1
消費税及び地方消費税相当額 |  |  |  | 式
1
本工事費計 |  |  |  | 式
1

## 明細表
第 | 0001 | 号 明細表 | 材料費（配水管 HPPEφ150㎜） | [5 empty] | 1 | 式
（上段 ：前 回 下段 ：今 回）
細別 規格 |  |  |  | 単 位 | 数 量 | 単 価 | 金 額 | 摘要
EF 直管（受口付）
本
φ150㎜×5,000
177
EF 直管（ﾌﾟﾚｴﾝﾄﾞ）
本
φ150㎜×5,000
5
EF継手 ｿｹｯﾄ
個
φ150mm
10
EF継手 45°ﾍﾞﾝﾄﾞ（両受）
個
φ150㎜
16
EF継手 45°ﾍﾞﾝﾄﾞ（片受）
個
φ150㎜
11
EF継手 22° 1／2ﾍﾞﾝﾄﾞ（両受）
個
φ150㎜
1
EF継手 22° 1／2ﾍﾞﾝﾄﾞ（片受）
個
φ150㎜
13
EF継手 11° 1／4ﾍﾞﾝﾄﾞ（両受）
個
φ150㎜
5
第 | 0001 | 号 明細表 | 材料費（配水管 HPPEφ150㎜） | [5 empty] | 1 | 式
（上段 ：前 回 下段 ：今 回）
細別 規格 |  |  |  | 単 位 | 数 量 | 単 価 | 金 額 | 摘要
EF継手 11° 1／4ﾍﾞﾝﾄﾞ（片受）
個
φ150㎜
30
EF継手 Sﾍﾞﾝﾄﾞ（両受）600H
個
φ150mm
1
EF継手 Sﾍﾞﾝﾄﾞ（両受）450H
個
φ150mm
8
EF継手 Sﾍﾞﾝﾄﾞ（両受）300H
個
φ150mm
1
EF継手 Sﾍﾞﾝﾄﾞ（片受）450H
個
φ150mm
4
EF継手 片受ﾌﾗﾝｼﾞ付ﾁｰｽﾞ
個
φ150×φ75(GF)
2
PE挿し口付鋳鉄製ﾁｰｽﾞ
個
φ150×φ75(GF)
8
ﾌﾗﾝｼﾞ継手材 RF･GF形兼用 7.5K(配水用HPPE)
組
SUS芯材入ﾊﾟｯｷﾝ,ﾎﾞﾙﾄM16×85-4本φ75 SUS30
4 |  |  |  |  | 2
第 | 0001 | 号 明細表 | 材料費（配水管 HPPEφ150㎜） | [5 empty] | 1 | 式
（上段 ：前 回 下段 ：今 回）
細別 規格 |  |  |  | 単 位 | 数 量 | 単 価 | 金 額 | 摘要
ﾌﾗﾝｼﾞ継手材 RF･GF形兼用 7.5K
組
SUS芯材入ﾊﾟｯｷﾝ,ﾎﾞﾙﾄ共φ75 SUS304
18
硬質ﾎﾟﾘ塩化ﾋﾞﾆﾙ管 (VW-HI)
本
φ75×4000
2
HIVP-TS形 90°ｴﾙﾎﾞ
個
φ75
6
ﾒｶﾌﾗﾝｼﾞ（ｼｮｰﾄ･粉体）
個
離脱防止一体型 φ75
2
PE挿口付ｿﾌﾄｼｰﾙ仕切弁
個
φ150mm
2
FCD仕切弁（浅埋対応）
基
7.5K 内面粉体 φ75
2
急速空気弁
基
内外面粉体 給水口付 ﾌﾗﾝｼﾞ結合補強具付
φ25(乙型) |  |  |  |  | 2
小型急速空気弁（SCS製）
基
φ25(乙型) ｺｯｸ付き
6
第 | 0001 | 号 明細表 | 材料費（配水管 HPPEφ150㎜） | [5 empty] | 1 | 式
（上段 ：前 回 下段 ：今 回）
細別 規格 |  |  |  | 単 位 | 数 量 | 単 価 | 金 額 | 摘要
補修弁(耐震型 ﾎﾞｰﾙ弁･ｷｬｯﾌﾟ式)
基
RF-GF φ75×150(7.5K)
8
仕切弁室(ﾚｼﾞﾝｺﾝｸﾘｰﾄ製)
組
24A,25A15,25Ｃ30Ｗ,S80(Co製φ150～200 H=0
.8～0.9 |  |  |  |  | 1
仕切弁室(ﾚｼﾞﾝｺﾝｸﾘｰﾄ製)
組
24A,25AC30,S80(Co製φ150～200 H=0.60
1
仕切弁室(ﾚｼﾞﾝｺﾝｸﾘｰﾄ製)
組
20A,25A15,25Ｂ10,25Ｃ30,S60(Co製)φ50～10
0 H=0.90 |  |  |  |  | 1
仕切弁室(ﾚｼﾞﾝｺﾝｸﾘｰﾄ製)
組
20A,25H1,25AC15,S60(Co製)φ50～100 H=0.60
1
空気弁室(ﾚｼﾞﾝｺﾝｸﾘｰﾄ製)
組
F35×55,20A,C20,S90 H=0.60～0.80
8
管明示ﾃｰﾌﾟ
ｍ
幅 5cm
962.6
管明示ﾃｰﾌﾟ
ｍ
幅 5cm
4.1
第 | 0001 | 号 明細表 | 材料費（配水管 HPPEφ150㎜） | [5 empty] | 1 | 式
（上段 ：前 回 下段 ：今 回）
細別 規格 |  |  |  | 単 位 | 数 量 | 単 価 | 金 額 | 摘要
埋設ｼｰﾄ
ｍ
2倍折込 W=150
965.3
識別ﾏｰｶｰ
本
72
合 計
第 | 0002 | 号 明細表 | 管布設工（配水管 HPPEφ150㎜） | [5 empty] | 1 | 式
（上段 ：前 回 下段 ：今 回）
細別 規格 |  |  |  | 単 位 | 数 量 | 単 価 | 金 額 | 摘要
ﾎﾟﾘｴﾁﾚﾝ管据付工 | [7 empty] | 第0001号施工単価表
ｍ
径150mm
962.6
ポリエチレン管切断工 | [7 empty] | 第0002号施工単価表
口
径150mm
47
ポリエチレン管継手工（融着 2口継手） | [7 empty] | 第0003号施工単価表
箇所
径150mm 融着継手をする
10
ポリエチレン管継手工（融着 1口継手） | [7 empty] | 第0001号単価表
箇所
径150mm,融着継手をする
301
第 | 0002 | 号 明細表 | 管布設工（配水管 HPPEφ150㎜） | [5 empty] | 1 | 式
（上段 ：前 回 下段 ：今 回）
細別 規格 |  |  |  | 単 位 | 数 量 | 単 価 | 金 額 | 摘要
フランジ継手工 | [7 empty] | 第0004号施工単価表
口
径150mm JWWA 7.5K（0.74MPa）
12
硬質塩化ﾋﾞﾆﾙ管据付工 | [7 empty] | 第0005号施工単価表
ｍ
径75mm
4.1
硬質塩化ﾋﾞﾆﾙ管切断工 | [7 empty] | 第0006号施工単価表
口
径75mm
6
硬質塩化ﾋﾞﾆﾙ管 | [7 empty] | 第0007号施工単価表
口
径75mm
12
メカニカル継手工 | [7 empty] | 第0008号施工単価表
口
径150mm Ｕ、ＵＦ、ＬＵＦ、ＵＳ形以外
2
鋳鉄製仕切弁設置工(縦･横型) | [7 empty] | 第0009号施工単価表
基
径150mm たて型
2
鋳鉄製仕切弁設置工(縦･横型) | [7 empty] | 第0010号施工単価表
基
径100mm以下 たて型
2
空気弁設置工 | [7 empty] | 第0011号施工単価表
基
径13～25mm
8
第 | 0002 | 号 明細表 | 管布設工（配水管 HPPEφ150㎜） | [5 empty] | 1 | 式
（上段 ：前 回 下段 ：今 回）
細別 規格 |  |  |  | 単 位 | 数 量 | 単 価 | 金 額 | 摘要
仕切弁室工（H=0.60） | [7 empty] | 第0002号単価表
箇所
φ150～φ200
1
仕切弁室工（H=0.60） | [7 empty] | 第0003号単価表
箇所
φ50～φ100
1
仕切弁室工（H=0.8～0.9） | [7 empty] | 第0004号単価表
箇所
φ150～φ200
1
仕切弁室工（H=0.9） | [7 empty] | 第0005号単価表
箇所
φ50～φ100
1
空気弁室工 40×50型 | [7 empty] | 第0006号単価表
組
8
管明示テープ工（ポリエチレン管） | [7 empty] | 第0022号施工単価表
ｍ
φ50
962.6
管明示テープ工（ポリエチレン管） | [7 empty] | 第0022号施工単価表
ｍ
φ50
4.1
管明示シート工 | [7 empty] | 第0023号施工単価表
ｍ
965.3
第 | 0002 | 号 明細表 | 管布設工（配水管 HPPEφ150㎜） | [5 empty] | 1 | 式
（上段 ：前 回 下段 ：今 回）
細別 規格 |  |  |  | 単 位 | 数 量 | 単 価 | 金 額 | 摘要
通水試験工 | [7 empty] | 第0007号単価表
ｍ
既設管と連絡して給水車が不要 φ150mm以下
962.6
合 計
第 | 0003 | 号 明細表 | 管路土工（配水管 HPPEφ150㎜） | [5 empty] | 1 | 式
（上段 ：前 回 下段 ：今 回）
細別 規格 |  |  |  | 単 位 | 数 量 | 単 価 | 金 額 | 摘要
舗装版切断(施工ﾊﾟｯｹｰｼﾞ) | [7 empty] | CB430510(0001)
ｍ
ｱｽﾌｧﾙﾄ舗装版 15cm以下
1930
舗装版直接掘削・積込工 | [7 empty] | 第0024号施工単価表
m2
532
アスファルト塊運搬費 | [7 empty] | 第0025号施工単価表
m3
2 km
27
建設廃棄物受入れ料金（As塊）
m3
27
管路掘削工（バックホウ掘削積込） | [7 empty] | 第0026号施工単価表
m3
砂・砂質土
470
第 | 0003 | 号 明細表 | 管路土工（配水管 HPPEφ150㎜） | [5 empty] | 1 | 式
（上段 ：前 回 下段 ：今 回）
細別 規格 |  |  |  | 単 位 | 数 量 | 単 価 | 金 額 | 摘要
掘削(施工ﾊﾟｯｹｰｼﾞ) | [7 empty] | CB210100(0002)
m3
軟岩 ｵｰﾌﾟﾝｶｯﾄ 破砕片除去無し 集積
押土無し |  |  |  |  | 21
積込（ルーズ）(施工ﾊﾟｯｹｰｼﾞ) | [7 empty] | CB210020(0003)
m3
破砕岩
21
管路埋戻工（機械埋戻） | [7 empty] | 第0027号施工単価表
m3
クッシ
ョン用砂 |  |  |  |  | 178
管路埋戻工（機械埋戻） | [7 empty] | 第0028号施工単価表
m3
流用土
150
管路埋戻工（機械埋戻） | [7 empty] | 第0029号施工単価表
m3
RC-40
160
発生土運搬費 | [7 empty] | 第0030号施工単価表
m3
320
発生土運搬費 | [7 empty] | 第0031号施工単価表
m3
21
下層路盤（車道・路肩部）(施工ﾊﾟｯｹｰｼﾞ) | [7 empty] | CB410030(0004)
m2
全仕上り厚 120 mm 1層施工
305
第 | 0003 | 号 明細表 | 管路土工（配水管 HPPEφ150㎜） | [5 empty] | 1 | 式
（上段 ：前 回 下段 ：今 回）
細別 規格 |  |  |  | 単 位 | 数 量 | 単 価 | 金 額 | 摘要
表層工・人力施工（車道・路肩） | [7 empty] | 第0032号施工単価表
m2
仕上り厚 5cm 再生密粒度アスコン(13) 締
め固め後密度 2350kg/m3 |  |  |  |  | 227
表層工・人力施工（車道・路肩） | [7 empty] | 第0034号施工単価表
m2
仕上り厚 3cm 再生密粒度アスコン(13) 締
め固め後密度 2350kg/m3 |  |  |  |  | 305
土留工（軽量鋼矢板・軽量金属支保）機械 | [7 empty] | 第0008号単価表
ｍ
矢板2.5ｍ 2段 水圧式 設置・撤去
4.3
土留工（軽量鋼矢板・軽量金属支保）機械 | [7 empty] | 第0009号単価表
ｍ
矢板2.0ｍ 1段 水圧式 設置・撤去
7.4
軽量鋼矢板・支保材賃料
式
1工区
1
合 計
第 | 0004 | 号 明細表 | 舗装準備工 | [5 empty] | 1 | 式
（上段 ：前 回 下段 ：今 回）
細別 規格 |  |  |  | 単 位 | 数 量 | 単 価 | 金 額 | 摘要
舗装版切断(施工ﾊﾟｯｹｰｼﾞ) | [7 empty] | CB430510(0001)
ｍ
ｱｽﾌｧﾙﾄ舗装版 15cm以下
10
舗装版破砕(施工ﾊﾟｯｹｰｼﾞ) | [7 empty] | CB430310(0005)
m2
3720
殻運搬(施工ﾊﾟｯｹｰｼﾞ) | [7 empty] | 第0043号施工単価表
m3
舗装版破砕
180
建設廃棄物受入れ料金（As塊）
m3
180
床掘り(施工ﾊﾟｯｹｰｼﾞ) | [7 empty] | CB210030(0007)
m3
土砂
44
土砂等運搬(施工ﾊﾟｯｹｰｼﾞ) | [7 empty] | 第0044号施工単価表
m3
土砂(岩塊･玉石混り土含む)
44
合 計
第 | 0005 | 号 明細表 | アスファルト舗装工 | [5 empty] | 1 | 式
（上段 ：前 回 下段 ：今 回）
細別 規格 |  |  |  | 単 位 | 数 量 | 単 価 | 金 額 | 摘要
不陸整正(施工ﾊﾟｯｹｰｼﾞ) | [7 empty] | CB410010(0009)
m2
無し
3240
上層路盤(車道・路肩部）(施工ﾊﾟｯｹｰｼﾞ) | [7 empty] | 第0045号施工単価表
m2
粒度調整砕石 M-30 全体仕上り厚 100 m
m |  |  |  |  | 474
表層（車道・路肩部）(施工ﾊﾟｯｹｰｼﾞ) | [7 empty] | 第0046号施工単価表
m2
1層当り平均仕上り厚 50 mm 再生密粒度アス
ファルト混合物（13） |  |  |  |  | 3720
合 計
第 | 0006 | 号 明細表 | 区画線工 | [5 empty] | 1 | 式
（上段 ：前 回 下段 ：今 回）
細別 規格 |  |  |  | 単 位 | 数 量 | 単 価 | 金 額 | 摘要
区画線工〔溶融式・手動〕(標準単価) | [7 empty] | 第0047号施工単価表
ｍ
実線 幅 15cm 1.5mm（標準） 白
387
区画線工〔溶融式・手動〕(標準単価) | [7 empty] | 第0047号施工単価表
ｍ
実線 幅 15cm 1.5mm（標準） 白
142.3
区画線工〔溶融式・手動〕(標準単価) | [7 empty] | 第0048号施工単価表
ｍ
破線 幅 15cm 1.5mm（標準） 白
115
第 | 0006 | 号 明細表 | 区画線工 | [5 empty] | 1 | 式
（上段 ：前 回 下段 ：今 回）
細別 規格 |  |  |  | 単 位 | 数 量 | 単 価 | 金 額 | 摘要
区画線工〔溶融式・手動〕(標準単価) | [7 empty] | 第0049号施工単価表
ｍ
矢印・記号・文字 幅 15cm（換算） 1.5mm（
標準） 白 |  |  |  |  | 7.5
合 計
第 | 0007 | 号 明細表 | 交通管理工 | [5 empty] | 1 | 式
（上段 ：前 回 下段 ：今 回）
細別 規格 |  |  |  | 単 位 | 数 量 | 単 価 | 金 額 | 摘要
交通誘導警備員費 | [7 empty] | 第0050号施工単価表
式
1
合 計
第 | 0008 | 号 明細表 | 交通管理工 | [5 empty] | 1 | 式
（上段 ：前 回 下段 ：今 回）
細別 規格 |  |  |  | 単 位 | 数 量 | 単 価 | 金 額 | 摘要
交通誘導警備員費 | [7 empty] | 第0051号施工単価表
式
1
合 計
第 | 0009 | 号 明細表 | 汚泥処理工 | [5 empty] | 1 | 式
（上段 ：前 回 下段 ：今 回）
細別 規格 |  |  |  | 単 位 | 数 量 | 単 価 | 金 額 | 摘要
汚泥吸排車運搬工 | [7 empty] | 第0052号施工単価表
m3
4.8
建設汚泥処分費（1回1ｔ以上）
t
Ａｓ舗装切断時発生汚泥
5.3
合 計
第 | 0010 | 号 明細表 | 材料費（配水管 HPPEφ150㎜） | [5 empty] | 1 | 式
（上段 ：前 回 下段 ：今 回）
細別 規格 |  |  |  | 単 位 | 数 量 | 単 価 | 金 額 | 摘要
EF 直管（受口付）
本
φ150㎜×5,000
192
EF 直管（ﾌﾟﾚｴﾝﾄﾞ）
本
φ150㎜×5,000
3
EF継手 ｿｹｯﾄ
個
φ150mm
11
EF継手 90°ﾍﾞﾝﾄﾞ（片受）
個
φ150mm
2
第 | 0010 | 号 明細表 | 材料費（配水管 HPPEφ150㎜） | [5 empty] | 1 | 式
（上段 ：前 回 下段 ：今 回）
細別 規格 |  |  |  | 単 位 | 数 量 | 単 価 | 金 額 | 摘要
EF継手 45°ﾍﾞﾝﾄﾞ（両受）
個
φ150㎜
2
EF継手 45°ﾍﾞﾝﾄﾞ（片受）
個
φ150㎜
8
EF継手 11° 1／4ﾍﾞﾝﾄﾞ（両受）
個
φ150㎜
2
EF継手 11° 1／4ﾍﾞﾝﾄﾞ（片受）
個
φ150㎜
4
EF継手 Sﾍﾞﾝﾄﾞ（両受）600H
個
φ150mm
3
EF継手 片受ﾌﾗﾝｼﾞ付ﾁｰｽﾞ
個
φ150×φ75(GF)
2
PE挿し口付鋳鉄製ﾁｰｽﾞ
個
φ150×φ75(GF)
5
ﾀﾞｸﾀｲﾙ鋳鉄管用異種管継手
個
GX形 φ150
1
第 | 0010 | 号 明細表 | 材料費（配水管 HPPEφ150㎜） | [5 empty] | 1 | 式
（上段 ：前 回 下段 ：今 回）
細別 規格 |  |  |  | 単 位 | 数 量 | 単 価 | 金 額 | 摘要
DIP GX形 継ぎ輪
個
φ150mm
1
GX形継ぎ輪用特殊押輪
組
φ150mm
2
ﾌﾗﾝｼﾞ継手材 RF･GF形兼用 7.5K(配水用HPPE)
組
SUS芯材入ﾊﾟｯｷﾝ,ﾎﾞﾙﾄM16×85-4本φ75 SUS30
4 |  |  |  |  | 2
ﾌﾗﾝｼﾞ継手材 RF･GF形兼用 7.5K
組
SUS芯材入ﾊﾟｯｷﾝ,ﾎﾞﾙﾄ共φ75 SUS304
8
硬質ﾎﾟﾘ塩化ﾋﾞﾆﾙ管 (VW-HI)
本
φ75×4000
1
HIVP-TS形 90°ｴﾙﾎﾞ
個
φ75
6
ﾒｶﾌﾗﾝｼﾞ（ｼｮｰﾄ･粉体）
個
離脱防止一体型 φ75
2
PE挿口付ｿﾌﾄｼｰﾙ仕切弁
個
φ150mm
1
第 | 0010 | 号 明細表 | 材料費（配水管 HPPEφ150㎜） | [5 empty] | 1 | 式
（上段 ：前 回 下段 ：今 回）
細別 規格 |  |  |  | 単 位 | 数 量 | 単 価 | 金 額 | 摘要
FCD仕切弁（浅埋対応）
基
7.5K 内面粉体 φ75
2
急速空気弁
基
内外面粉体 給水口付 ﾌﾗﾝｼﾞ結合補強具付
φ25(乙型) |  |  |  |  | 3
補修弁(耐震型 ﾎﾞｰﾙ弁･ｷｬｯﾌﾟ式)
基
RF-GF φ75×150(7.5K)
3
仕切弁室(ﾚｼﾞﾝｺﾝｸﾘｰﾄ製)
組
24A,25AC30,S80(Co製φ150～200 H=0.60
1
仕切弁室(ﾚｼﾞﾝｺﾝｸﾘｰﾄ製)
組
20A,25H1,25AC15,S60(Co製)φ50～100 H=0.60
2
空気弁室(ﾚｼﾞﾝｺﾝｸﾘｰﾄ製)
組
F35×55,20A,C20,S90 H=0.60～0.80
3
管明示ﾃｰﾌﾟ
ｍ
幅 5cm
990.4
管明示ﾃｰﾌﾟ
ｍ
幅 5cm
2.3
第 | 0010 | 号 明細表 | 材料費（配水管 HPPEφ150㎜） | [5 empty] | 1 | 式
（上段 ：前 回 下段 ：今 回）
細別 規格 |  |  |  | 単 位 | 数 量 | 単 価 | 金 額 | 摘要
埋設ｼｰﾄ
ｍ
2倍折込 W=150
991.9
識別ﾏｰｶｰ
本
21
合 計
第 | 0011 | 号 明細表 | 管布設工（配水管 HPPEφ150㎜） | [5 empty] | 1 | 式
（上段 ：前 回 下段 ：今 回）
細別 規格 |  |  |  | 単 位 | 数 量 | 単 価 | 金 額 | 摘要
ﾎﾟﾘｴﾁﾚﾝ管据付工 | [7 empty] | 第0001号施工単価表
ｍ
径150mm
990.2
ポリエチレン管切断工 | [7 empty] | 第0002号施工単価表
口
径150mm
30
ポリエチレン管継手工（融着 2口継手） | [7 empty] | 第0003号施工単価表
箇所
径150mm 融着継手をする
11
ポリエチレン管継手工（融着 1口継手） | [7 empty] | 第0010号単価表
箇所
径150mm,融着継手をする
222
第 | 0011 | 号 明細表 | 管布設工（配水管 HPPEφ150㎜） | [5 empty] | 1 | 式
（上段 ：前 回 下段 ：今 回）
細別 規格 |  |  |  | 単 位 | 数 量 | 単 価 | 金 額 | 摘要
鋳鉄管布設工 | [7 empty] | 第0053号施工単価表
ｍ
径150mm
0.2
ＧＸ形継手接合工 | [7 empty] | 第0054号施工単価表
口
径150mm 異形管 通常
2
フランジ継手工 | [7 empty] | 第0004号施工単価表
口
径150mm JWWA 7.5K（0.74MPa）
7
硬質塩化ﾋﾞﾆﾙ管据付工 | [7 empty] | 第0005号施工単価表
ｍ
径75mm
2.3
硬質塩化ﾋﾞﾆﾙ管切断工 | [7 empty] | 第0006号施工単価表
口
径75mm
6
硬質塩化ﾋﾞﾆﾙ管 | [7 empty] | 第0007号施工単価表
口
径75mm
12
メカニカル継手工 | [7 empty] | 第0008号施工単価表
口
径150mm Ｕ、ＵＦ、ＬＵＦ、ＵＳ形以外
2
鋳鉄製仕切弁設置工(縦･横型) | [7 empty] | 第0009号施工単価表
基
径150mm たて型
1
第 | 0011 | 号 明細表 | 管布設工（配水管 HPPEφ150㎜） | [5 empty] | 1 | 式
（上段 ：前 回 下段 ：今 回）
細別 規格 |  |  |  | 単 位 | 数 量 | 単 価 | 金 額 | 摘要
鋳鉄製仕切弁設置工(縦･横型) | [7 empty] | 第0010号施工単価表
基
径100mm以下 たて型
2
空気弁設置工 | [7 empty] | 第0011号施工単価表
基
径13～25mm
3
仕切弁室工（H=0.60） | [7 empty] | 第0011号単価表
箇所
φ150～φ200
1
仕切弁室工（H=0.60） | [7 empty] | 第0012号単価表
箇所
φ50～φ100
2
空気弁室工 40×50型 | [7 empty] | 第0013号単価表
組
3
管明示テープ工（ポリエチレン管） | [7 empty] | 第0022号施工単価表
ｍ
φ50
990.4
管明示テープ工（ポリエチレン管） | [7 empty] | 第0022号施工単価表
ｍ
φ50
2.3
管明示シート工 | [7 empty] | 第0023号施工単価表
ｍ
991.9
第 | 0011 | 号 明細表 | 管布設工（配水管 HPPEφ150㎜） | [5 empty] | 1 | 式
（上段 ：前 回 下段 ：今 回）
細別 規格 |  |  |  | 単 位 | 数 量 | 単 価 | 金 額 | 摘要
通水試験工 | [7 empty] | 第0014号単価表
ｍ
既設管と連絡して給水車が不要 φ150mm以下
990.4
合 計
第 | 0012 | 号 明細表 | 管路土工（配水管 HPPEφ150㎜） | [5 empty] | 1 | 式
（上段 ：前 回 下段 ：今 回）
細別 規格 |  |  |  | 単 位 | 数 量 | 単 価 | 金 額 | 摘要
舗装版切断(施工ﾊﾟｯｹｰｼﾞ) | [7 empty] | CB430510(0001)
ｍ
ｱｽﾌｧﾙﾄ舗装版 15cm以下
1990
舗装版直接掘削・積込工 | [7 empty] | 第0024号施工単価表
m2
548
アスファルト塊運搬費 | [7 empty] | 第0025号施工単価表
m3
2 km
28
建設廃棄物受入れ料金（As塊）
m3
28
管路掘削工（バックホウ掘削積込） | [7 empty] | 第0026号施工単価表
m3
砂・砂質土
410
第 | 0012 | 号 明細表 | 管路土工（配水管 HPPEφ150㎜） | [5 empty] | 1 | 式
（上段 ：前 回 下段 ：今 回）
細別 規格 |  |  |  | 単 位 | 数 量 | 単 価 | 金 額 | 摘要
掘削(施工ﾊﾟｯｹｰｼﾞ) | [7 empty] | CB210100(0002)
m3
軟岩 ｵｰﾌﾟﾝｶｯﾄ 破砕片除去無し 集積
押土無し |  |  |  |  | 56
積込（ルーズ）(施工ﾊﾟｯｹｰｼﾞ) | [7 empty] | CB210020(0003)
m3
破砕岩
56
管路埋戻工（機械埋戻） | [7 empty] | 第0027号施工単価表
m3
クッシ
ョン用砂 |  |  |  |  | 173
管路埋戻工（機械埋戻） | [7 empty] | 第0029号施工単価表
m3
RC-40
254
発生土運搬費 | [7 empty] | 第0030号施工単価表
m3
410
発生土運搬費 | [7 empty] | 第0031号施工単価表
m3
56
表層工・人力施工（車道・路肩） | [7 empty] | 第0032号施工単価表
m2
仕上り厚 5cm 再生密粒度アスコン(13) 締
め固め後密度 2350kg/m3 |  |  |  |  | 548
土留工（軽量鋼矢板・軽量金属支保）機械 | [7 empty] | 第0015号単価表
ｍ
矢板2.5ｍ 2段 水圧式 設置・撤去
11
第 | 0012 | 号 明細表 | 管路土工（配水管 HPPEφ150㎜） | [5 empty] | 1 | 式
（上段 ：前 回 下段 ：今 回）
細別 規格 |  |  |  | 単 位 | 数 量 | 単 価 | 金 額 | 摘要
土留工（軽量鋼矢板・軽量金属支保）機械 | [7 empty] | 第0016号単価表
ｍ
矢板2.0ｍ 1段 水圧式 設置・撤去
6.3
軽量鋼矢板・支保材賃料
式
2工区
1
合 計
第 | 0013 | 号 明細表 | 防護コンクリート工 | [5 empty] | 1 | 式
（上段 ：前 回 下段 ：今 回）
細別 規格 |  |  |  | 単 位 | 数 量 | 単 価 | 金 額 | 摘要
型枠用合板
m2
無塗装 厚12㎝
60
型枠(施工ﾊﾟｯｹｰｼﾞ) | [7 empty] | 第0055号施工単価表
m2
一般型枠
60
コンクリート(施工ﾊﾟｯｹｰｼﾞ) | [7 empty] | 第0056号施工単価表
m3
小型構造物 18-8-40 高炉 W/C=60%以下 小型
車割増無し |  |  |  |  | 16
合 計
第 | 0014 | 号 明細表 | 材料費（消火栓） | [5 empty] | 1 | 式
（上段 ：前 回 下段 ：今 回）
細別 規格 |  |  |  | 単 位 | 数 量 | 単 価 | 金 額 | 摘要
ｿﾌﾄｼｰﾙ形地下式単口消火栓
基
浅埋対応型 φ75 小型空気弁付
2
補修弁(耐震型 ﾎﾞｰﾙ弁･ｷｬｯﾌﾟ式)
基
内外面粉体 RF-GF φ75×150(7.5K)
2
ﾌﾗﾝｼﾞ継手材 RF･GF形兼用 7.5K
組
SUS芯材入ﾊﾟｯｷﾝ,ﾎﾞﾙﾄ共φ75 SUS304
4
消火栓室(ﾚｼﾞﾝｺﾝｸﾘｰﾄ製)
組
F35×55,20A,C20,S90 単口 H=0.60～0.80
2
合 計
第 | 0015 | 号 明細表 | 労務費（消火栓） | [5 empty] | 1 | 式
（上段 ：前 回 下段 ：今 回）
細別 規格 |  |  |  | 単 位 | 数 量 | 単 価 | 金 額 | 摘要
消火栓設置工 | [7 empty] | 第0057号施工単価表
ヶ所
地下式 単口
2
フランジ継手工 | [7 empty] | 第0058号施工単価表
口
径75(80)mm JWWA 7.5K（0.74MPa）
2
第 | 0015 | 号 明細表 | 労務費（消火栓） | [5 empty] | 1 | 式
（上段 ：前 回 下段 ：今 回）
細別 規格 |  |  |  | 単 位 | 数 量 | 単 価 | 金 額 | 摘要
消火栓室工 40×50型 | [7 empty] | 第0017号単価表
箇所
H=0.6m
2
合 計
第 | 0016 | 号 明細表 | 材料費（給水管） | [5 empty] | 1 | 式
（上段 ：前 回 下段 ：今 回）
細別 規格 |  |  |  | 単 位 | 数 量 | 単 価 | 金 額 | 摘要
ﾎﾟﾘｴﾁﾚﾝ管 1種 直管
ｍ
φ50
1.7
ﾎﾟﾘｴﾁﾚﾝ管 1種 直管
ｍ
φ40
9.6
ﾎﾟﾘｴﾁﾚﾝ管 1種 直管
ｍ
φ30
8.4
ﾎﾟﾘｴﾁﾚﾝ管 1種 直管
ｍ
φ25
15.2
PP継手 ｿｹｯﾄ
個
ｺｱｰ一体型（内蔵）φ40
2
第 | 0016 | 号 明細表 | 材料費（給水管） | [5 empty] | 1 | 式
（上段 ：前 回 下段 ：今 回）
細別 規格 |  |  |  | 単 位 | 数 量 | 単 価 | 金 額 | 摘要
PP継手 90°ｴﾙﾎﾞ
個
ｺｱｰ一体型（内蔵）φ50
3
PP継手 90°ｴﾙﾎﾞ
個
ｺｱｰ一体型（内蔵）φ40
5
PP継手 90°ｴﾙﾎﾞ
個
ｺｱｰ一体型（内蔵）φ30
3
PP継手 90°ｴﾙﾎﾞ
個
ｺｱｰ一体型（内蔵）φ25
6
PP継手 分止水栓用ｿｹｯﾄ
個
ｺｱｰ一体型（内蔵）φ50
3
PP継手 分止水栓用ｿｹｯﾄ
個
ｺｱｰ一体型（内蔵）φ40
2
PP継手 分止水栓用ｿｹｯﾄ
個
ｺｱｰ一体型（内蔵）φ30
3
PP継手 分止水栓用ｿｹｯﾄ
個
ｺｱｰ一体型（内蔵）φ25
2
第 | 0016 | 号 明細表 | 材料費（給水管） | [5 empty] | 1 | 式
（上段 ：前 回 下段 ：今 回）
細別 規格 |  |  |  | 単 位 | 数 量 | 単 価 | 金 額 | 摘要
ｻﾄﾞﾙ付分水栓(配水ﾎﾟﾘ管用) ﾎﾞｰﾙ式
個
φ150×φ50
1
ｻﾄﾞﾙ付分水栓(配水ﾎﾟﾘ管用) ﾎﾞｰﾙ式
個
φ150×φ40
2
ｻﾄﾞﾙ付分水栓(配水ﾎﾟﾘ管用) ﾎﾞｰﾙ式
個
φ150×φ30
1
ｻﾄﾞﾙ付分水栓(配水ﾎﾟﾘ管用) ﾎﾞｰﾙ式
個
φ150×φ25
2
PVｿｹｯﾄ
個
φ50
1
PVｿｹｯﾄ
個
φ40
2
PVｿｹｯﾄ
個
φ25
1
PVｿｹｯﾄ
個
φ20
2
第 | 0016 | 号 明細表 | 材料費（給水管） | [5 empty] | 1 | 式
（上段 ：前 回 下段 ：今 回）
細別 規格 |  |  |  | 単 位 | 数 量 | 単 価 | 金 額 | 摘要
砲金製ｿﾌﾄｼｰﾙ仕切弁
個
φ50(通称:ﾌﾟﾚｲﾝｹﾞｰﾄ)
1
砲金製ｿﾌﾄｼｰﾙ仕切弁
個
φ30(通称:ﾌﾟﾚｲﾝｹﾞｰﾄ)
1
仕切弁室(ﾚｼﾞﾝｺﾝｸﾘｰﾄ製)
組
20A,25H5,25AC30,S60(Co製)φ50以下 H=0.60
2
管明示ﾃｰﾌﾟ
ｍ
幅 5cm
34.9
埋設ｼｰﾄ
ｍ
2倍折込 W=150
32.2
識別ﾏｰｶｰ
本
6
合 計
第 | 0017 | 号 明細表 | 管布設工（給水管） | [5 empty] | 1 | 式
（上段 ：前 回 下段 ：今 回）
細別 規格 |  |  |  | 単 位 | 数 量 | 単 価 | 金 額 | 摘要
ﾎﾟﾘｴﾁﾚﾝ管据付工 | [7 empty] | 第0059号施工単価表
ｍ
径50mm
1.7
ﾎﾟﾘｴﾁﾚﾝ管据付工 | [7 empty] | 第0060号施工単価表
ｍ
径40mm
9.6
ﾎﾟﾘｴﾁﾚﾝ管据付工 | [7 empty] | 第0061号施工単価表
ｍ
径30mm
8.4
ﾎﾟﾘｴﾁﾚﾝ管据付工 | [7 empty] | 第0062号施工単価表
ｍ
径25mm
15.2
ポリエチレン管切断工 | [7 empty] | 第0063号施工単価表
口
径50mm
3
ポリエチレン管切断工 | [7 empty] | 第0064号施工単価表
口
径40mm
6
ポリエチレン管切断工 | [7 empty] | 第0065号施工単価表
口
径30mm
4
ポリエチレン管切断工 | [7 empty] | 第0066号施工単価表
口
径25mm
7
第 | 0017 | 号 明細表 | 管布設工（給水管） | [5 empty] | 1 | 式
（上段 ：前 回 下段 ：今 回）
細別 規格 |  |  |  | 単 位 | 数 量 | 単 価 | 金 額 | 摘要
ポリエチレン管継手工 | [7 empty] | 第0067号施工単価表
口
径50mm 融着継手としない
11
ポリエチレン管継手工 | [7 empty] | 第0068号施工単価表
口
径40mm 融着継手としない
20
ポリエチレン管継手工 | [7 empty] | 第0069号施工単価表
口
径30mm 融着継手としない
11
ポリエチレン管継手工 | [7 empty] | 第0070号施工単価表
口
径25mm 融着継手としない
18
硬質塩化ﾋﾞﾆﾙ管撤去管切断工 | [7 empty] | 第0071号施工単価表
口
径50mm
2
硬質塩化ﾋﾞﾆﾙ管撤去管切断工 | [7 empty] | 第0072号施工単価表
口
径40mm
4
硬質塩化ﾋﾞﾆﾙ管撤去管切断工 | [7 empty] | 第0073号施工単価表
口
径30mm
2
硬質塩化ﾋﾞﾆﾙ管撤去管切断工 | [7 empty] | 第0074号施工単価表
口
径25mm
4
第 | 0017 | 号 明細表 | 管布設工（給水管） | [5 empty] | 1 | 式
（上段 ：前 回 下段 ：今 回）
細別 規格 |  |  |  | 単 位 | 数 量 | 単 価 | 金 額 | 摘要
サドル分水栓建込み工 | [7 empty] | 第0075号施工単価表
箇所
本管呼び径 150mm 給水管呼び径 50mm ポリ
エチレン管 |  |  |  |  | 1
サドル分水栓建込み工 | [7 empty] | 第0076号施工単価表
箇所
本管呼び径 150mm 給水管呼び径 40mm ポリ
エチレン管 |  |  |  |  | 2
サドル分水栓建込み工 | [7 empty] | 第0077号施工単価表
箇所
本管呼び径 150mm 給水管呼び径 30mm ポリ
エチレン管 |  |  |  |  | 1
サドル分水栓建込み工 | [7 empty] | 第0078号施工単価表
箇所
本管呼び径 150mm 給水管呼び径 25mm ポリ
エチレン管 |  |  |  |  | 1
仕切弁設置工（縦・横型） | [7 empty] | 第0079号施工単価表
基
径50mm
1
止水栓取付工 | [7 empty] | 第0080号施工単価表
箇所
止水栓のみ ＰＰ 呼び径 30mm
1
仕切弁室工（H=0.60） | [7 empty] | 第0018号単価表
箇所
φ40以下
2
管明示テープ工（ポリエチレン管） | [7 empty] | 第0022号施工単価表
ｍ
φ50
34.9
第 | 0017 | 号 明細表 | 管布設工（給水管） | [5 empty] | 1 | 式
（上段 ：前 回 下段 ：今 回）
細別 規格 |  |  |  | 単 位 | 数 量 | 単 価 | 金 額 | 摘要
管明示シート工 | [7 empty] | 第0023号施工単価表
ｍ
32.2
硬質塩化ﾋﾞﾆﾙ管撤去工 | [7 empty] | 第0082号施工単価表
ｍ
径50mm
0.3
硬質塩化ﾋﾞﾆﾙ管撤去工 | [7 empty] | 第0083号施工単価表
ｍ
径40mm
0.6
硬質塩化ﾋﾞﾆﾙ管撤去工 | [7 empty] | 第0084号施工単価表
ｍ
径30mm
0.3
硬質塩化ﾋﾞﾆﾙ管撤去工 | [7 empty] | 第0085号施工単価表
ｍ
径25mm
0.6
合 計
第 | 0018 | 号 明細表 | 管路土工（給水管） | [5 empty] | 1 | 式
（上段 ：前 回 下段 ：今 回）
細別 規格 |  |  |  | 単 位 | 数 量 | 単 価 | 金 額 | 摘要
舗装版切断(施工ﾊﾟｯｹｰｼﾞ) | [7 empty] | CB430510(0001)
ｍ
ｱｽﾌｧﾙﾄ舗装版 15cm以下
64
舗装版直接掘削・積込工 | [7 empty] | 第0024号施工単価表
m2
18
アスファルト塊運搬費 | [7 empty] | 第0025号施工単価表
m3
2 km
1
建設廃棄物受入れ料金（As塊）
m3
1
管路掘削工（バックホウ掘削積込） | [7 empty] | 第0026号施工単価表
m3
砂・砂質土
12
管路埋戻工（機械埋戻） | [7 empty] | 第0027号施工単価表
m3
クッシ
ョン用砂 |  |  |  |  | 4
管路埋戻工（機械埋戻） | [7 empty] | 第0029号施工単価表
m3
RC-40
8
発生土運搬費 | [7 empty] | 第0030号施工単価表
m3
12
第 | 0018 | 号 明細表 | 管路土工（給水管） | [5 empty] | 1 | 式
（上段 ：前 回 下段 ：今 回）
細別 規格 |  |  |  | 単 位 | 数 量 | 単 価 | 金 額 | 摘要
表層工・人力施工（車道・路肩） | [7 empty] | 第0032号施工単価表
m2
仕上り厚 5cm 再生密粒度アスコン(13) 締
め固め後密度 2350kg/m3 |  |  |  |  | 18
合 計
第 | 0019 | 号 明細表 | 舗装準備工 | [5 empty] | 1 | 式
（上段 ：前 回 下段 ：今 回）
細別 規格 |  |  |  | 単 位 | 数 量 | 単 価 | 金 額 | 摘要
舗装版切断(施工ﾊﾟｯｹｰｼﾞ) | [7 empty] | CB430510(0001)
ｍ
ｱｽﾌｧﾙﾄ舗装版 15cm以下
156.3
舗装版破砕(施工ﾊﾟｯｹｰｼﾞ) | [7 empty] | CB430310(0005)
m2
3794
殻運搬(施工ﾊﾟｯｹｰｼﾞ) | [7 empty] | 第0043号施工単価表
m3
舗装版破砕
190
建設廃棄物受入れ料金（As塊）
m3
190
床掘り(施工ﾊﾟｯｹｰｼﾞ) | [7 empty] | CB210030(0007)
m3
土砂
118
第 | 0019 | 号 明細表 | 舗装準備工 | [5 empty] | 1 | 式
（上段 ：前 回 下段 ：今 回）
細別 規格 |  |  |  | 単 位 | 数 量 | 単 価 | 金 額 | 摘要
土砂等運搬(施工ﾊﾟｯｹｰｼﾞ) | [7 empty] | 第0044号施工単価表
m3
土砂(岩塊･玉石混り土含む)
118
合 計
第 | 0020 | 号 明細表 | アスファルト舗装工 | [5 empty] | 1 | 式
（上段 ：前 回 下段 ：今 回）
細別 規格 |  |  |  | 単 位 | 数 量 | 単 価 | 金 額 | 摘要
不陸整正(施工ﾊﾟｯｹｰｼﾞ) | [7 empty] | CB410010(0009)
m2
無し
2612
上層路盤(車道・路肩部）(施工ﾊﾟｯｹｰｼﾞ) | [7 empty] | 第0045号施工単価表
m2
粒度調整砕石 M-30 全体仕上り厚 100 m
m |  |  |  |  | 1182
表層（車道・路肩部）(施工ﾊﾟｯｹｰｼﾞ) | [7 empty] | 第0046号施工単価表
m2
1層当り平均仕上り厚 50 mm 再生密粒度アス
ファルト混合物（13） |  |  |  |  | 3794
合 計
第 | 0021 | 号 明細表 | 区画線工 | [5 empty] | 1 | 式
（上段 ：前 回 下段 ：今 回）
細別 規格 |  |  |  | 単 位 | 数 量 | 単 価 | 金 額 | 摘要
区画線工〔溶融式・手動〕(標準単価) | [7 empty] | 第0047号施工単価表
ｍ
実線 幅 15cm 1.5mm（標準） 白
1007
区画線工〔溶融式・手動〕(標準単価) | [7 empty] | 第0047号施工単価表
ｍ
実線 幅 15cm 1.5mm（標準） 白
30
区画線工〔溶融式・手動〕(標準単価) | [7 empty] | 第0048号施工単価表
ｍ
破線 幅 15cm 1.5mm（標準） 白
475
合 計
第 | 0022 | 号 明細表 | 交通管理工 | [5 empty] | 1 | 式
（上段 ：前 回 下段 ：今 回）
細別 規格 |  |  |  | 単 位 | 数 量 | 単 価 | 金 額 | 摘要
交通誘導警備員費 | [7 empty] | 第0086号施工単価表
式
1
合 計
第 | 0023 | 号 明細表 | 交通管理工 | [5 empty] | 1 | 式
（上段 ：前 回 下段 ：今 回）
細別 規格 |  |  |  | 単 位 | 数 量 | 単 価 | 金 額 | 摘要
交通誘導警備員費 | [7 empty] | 第0087号施工単価表
式
1
合 計
第 | 0024 | 号 明細表 | 汚泥処理工 | [5 empty] | 1 | 式
（上段 ：前 回 下段 ：今 回）
細別 規格 |  |  |  | 単 位 | 数 量 | 単 価 | 金 額 | 摘要
汚泥吸排車運搬工 | [7 empty] | 第0088号施工単価表
m3
5.5
建設汚泥処分費（1回1ｔ以上）
t
Ａｓ舗装切断時発生汚泥
6
合 計
第 | 0025 | 号 明細表 | 材料費（配水管 DIPφ150㎜） | [5 empty] | 1 | 式
（上段 ：前 回 下段 ：今 回）
細別 規格 |  |  |  | 単 位 | 数 量 | 単 価 | 金 額 | 摘要
DIP GＸ形 S種 直管
本
内面粉体 φ150㎜×5,000
1
DIP GＸ形 1種 直管
本
内面粉体 φ150㎜×5,000
3
DIP GＸ形 二受Ｔ字管
個
φ150×φ150
1
DIP GＸ形 曲管 90°
個
φ150
1
DIP GＸ形 両受曲管 45°
個
φ150
2
DIP GＸ形 継ぎ輪
個
φ150
3
DIP GＸ形 両受短管
個
φ150
2
GＸ形 ライナ
個
φ150
2
第 | 0025 | 号 明細表 | 材料費（配水管 DIPφ150㎜） | [5 empty] | 1 | 式
（上段 ：前 回 下段 ：今 回）
細別 規格 |  |  |  | 単 位 | 数 量 | 単 価 | 金 額 | 摘要
GＸ形 切管用挿し口リング
個
φ150
8
GＸ形 接合部品（異形管）
個
φ150
11
GX形継ぎ輪用特殊押輪
組
φ150mm
6
管明示ﾃｰﾌﾟ
ｍ
幅 5cm
18.2
埋設ｼｰﾄ
ｍ
2倍折込 W=150
18.2
識別ﾏｰｶｰ
本
2
ﾎﾟﾘｴﾁﾚﾝｽﾘｰﾌﾞ（固定ﾊﾞﾝﾄﾞ共）
ｍ
φ150
18.2
合 計
第 | 0026 | 号 明細表 | 材料費（配水管 HPPEφ150㎜） | [5 empty] | 1 | 式
（上段 ：前 回 下段 ：今 回）
細別 規格 |  |  |  | 単 位 | 数 量 | 単 価 | 金 額 | 摘要
EF 直管（受口付）
本
φ150㎜×5,000
122
EF 直管（ﾌﾟﾚｴﾝﾄﾞ）
本
φ150㎜×5,000
3
EF直管（ﾌﾟﾚｴﾝﾄﾞ）
本
φ75㎜×5000
1
EF継手 ｿｹｯﾄ
個
φ150mm
16
EF継手 ｿｹｯﾄ
個
φ75
4
EF継手 90°ﾍﾞﾝﾄﾞ（片受）
個
φ150mm
2
EF継手 45°ﾍﾞﾝﾄﾞ（両受）
個
φ150㎜
4
EF継手 45°ﾍﾞﾝﾄﾞ（片受）
個
φ150㎜
4
第 | 0026 | 号 明細表 | 材料費（配水管 HPPEφ150㎜） | [5 empty] | 1 | 式
（上段 ：前 回 下段 ：今 回）
細別 規格 |  |  |  | 単 位 | 数 量 | 単 価 | 金 額 | 摘要
EF継手 22° 1／2ﾍﾞﾝﾄﾞ（両受）
個
φ150㎜
2
EF継手 22° 1／2ﾍﾞﾝﾄﾞ（片受）
個
φ150㎜
1
EF継手 11° 1／4ﾍﾞﾝﾄﾞ（片受）
個
φ150㎜
4
EF継手 ﾚｼﾞｭｰｻ（片受）
個
φ150㎜×φ100㎜
2
EF継手 ﾚｼﾞｭｰｻ（片受）
個
φ100㎜×φ75㎜
2
EF継手 Sﾍﾞﾝﾄﾞ（両受）450H
個
φ150mm
1
EF継手 Sﾍﾞﾝﾄﾞ（両受）300H
個
φ150mm
2
EF継手 Sﾍﾞﾝﾄﾞ（片受）300H
個
φ150mm
2
第 | 0026 | 号 明細表 | 材料費（配水管 HPPEφ150㎜） | [5 empty] | 1 | 式
（上段 ：前 回 下段 ：今 回）
細別 規格 |  |  |  | 単 位 | 数 量 | 単 価 | 金 額 | 摘要
EF継手 片受ﾌﾗﾝｼﾞ付ﾁｰｽﾞ
個
φ150×φ75(GF)
1
PE挿し口付鋳鉄製ﾁｰｽﾞ
個
φ150×φ75(GF)
3
EF継手 ﾌﾗﾝｼﾞ短管（受口付）
個
φ75mm（RF SUS）
2
ﾀﾞｸﾀｲﾙ鋳鉄管用異種管継手
個
GX形 φ150
4
ﾌﾗﾝｼﾞ継手材 RF･GF形兼用 7.5K(配水用HPPE)
組
SUS芯材入ﾊﾟｯｷﾝ,ﾎﾞﾙﾄM16×85-4本φ75 SUS30
4 |  |  |  |  | 3
ﾌﾗﾝｼﾞ継手材 RF･GF形兼用 7.5K
組
SUS芯材入ﾊﾟｯｷﾝ,ﾎﾞﾙﾄ共φ75 SUS304
5
硬質ﾎﾟﾘ塩化ﾋﾞﾆﾙ管 (VW-HI)
本
φ75×4000
1
HIVP-TS形 90°ｴﾙﾎﾞ
個
φ75
3
第 | 0026 | 号 明細表 | 材料費（配水管 HPPEφ150㎜） | [5 empty] | 1 | 式
（上段 ：前 回 下段 ：今 回）
細別 規格 |  |  |  | 単 位 | 数 量 | 単 価 | 金 額 | 摘要
ﾒｶﾌﾗﾝｼﾞ（ｼｮｰﾄ･粉体）
個
離脱防止一体型 φ75
1
PCｼﾞｮｲﾝﾄ
個
φ150
1
PE挿口付ｿﾌﾄｼｰﾙ仕切弁
個
φ150mm
6
PE挿口付ｿﾌﾄｼｰﾙ仕切弁
個
φ75mm
2
FCD仕切弁（浅埋対応）
基
7.5K 内面粉体 φ75
1
急速空気弁
基
内外面粉体 給水口付 ﾌﾗﾝｼﾞ結合補強具付
φ25(乙型) |  |  |  |  | 2
補修弁(耐震型 ﾎﾞｰﾙ弁･ｷｬｯﾌﾟ式)
基
RF-GF φ75×150(7.5K)
2
仕切弁室(ﾚｼﾞﾝｺﾝｸﾘｰﾄ製)
組
24A,25AC30,S80(Co製φ150～200 H=0.60
6
第 | 0026 | 号 明細表 | 材料費（配水管 HPPEφ150㎜） | [5 empty] | 1 | 式
（上段 ：前 回 下段 ：今 回）
細別 規格 |  |  |  | 単 位 | 数 量 | 単 価 | 金 額 | 摘要
仕切弁室(ﾚｼﾞﾝｺﾝｸﾘｰﾄ製)
組
20A,25H1,25AC15,S60(Co製)φ50～100 H=0.60
1
仕切弁室(ﾚｼﾞﾝｺﾝｸﾘｰﾄ製)
組
20A,25AC15,S60(Co製)φ50～100 H=0.33
2
空気弁室(ﾚｼﾞﾝｺﾝｸﾘｰﾄ製)
組
F35×55,20A,C20,S90 H=0.60～0.80
2
管明示ﾃｰﾌﾟ
ｍ
幅 5cm
639.7
管明示ﾃｰﾌﾟ
ｍ
幅 5cm
0.8
管明示ﾃｰﾌﾟ
ｍ
幅 5cm
1.3
埋設ｼｰﾄ
ｍ
2倍折込 W=150
641.9
識別ﾏｰｶｰ
本
21
第 | 0026 | 号 明細表 | 材料費（配水管 HPPEφ150㎜） | [5 empty] | 1 | 式
（上段 ：前 回 下段 ：今 回）
細別 規格 |  |  |  | 単 位 | 数 量 | 単 価 | 金 額 | 摘要
量水器ﾎﾞｯｸｽ
組
車乗禁止 DCPD製 W650×L1200×H1700
1
合 計
第 | 0027 | 号 明細表 | 材料費（配水管 HPPEφ50㎜） | [5 empty] | 1 | 式
（上段 ：前 回 下段 ：今 回）
細別 規格 |  |  |  | 単 位 | 数 量 | 単 価 | 金 額 | 摘要
EF 直管（ﾌﾟﾚｴﾝﾄﾞ）
本
φ50㎜×5,000
2
EF継手 ｿｹｯﾄ
個
φ50mm
1
EF継手 90°ﾍﾞﾝﾄﾞ（両受）
個
φ50mm
1
EF継手 90°ﾍﾞﾝﾄﾞ（片受）
個
φ50mm
1
EF継手 45°ﾍﾞﾝﾄﾞ（両受）
個
φ50mm
2
第 | 0027 | 号 明細表 | 材料費（配水管 HPPEφ50㎜） | [5 empty] | 1 | 式
（上段 ：前 回 下段 ：今 回）
細別 規格 |  |  |  | 単 位 | 数 量 | 単 価 | 金 額 | 摘要
EF継手 22°1/2 ﾍﾞﾝﾄﾞ（片受）
個
φ50mm
1
EF金属継手 変換ｿｹｯﾄ（分止水用）
個
φ50×φ50
1
EF金属継手 ｵﾈｼﾞ付ｿｹｯﾄ
個
φ50
2
EF金属継手 ﾒﾈｼﾞﾞ付ｿｹｯﾄ
個
φ50
1
EF金属継手 変換ｿｹｯﾄ（分止水用）
個
φ50×φ50
1
ﾒｶ型鋳鉄製ﾁｰｽﾞ（HPPE用）
個
φ50×φ50
1
ｻﾄﾞﾙ分水栓（HPPE用）ﾎﾞｰﾙ式
個
φ150×φ50
1
砲金製ｿﾌﾄｼｰﾙ仕切弁
基
φ50（通称：ﾌﾟﾚｰﾝｹﾞｰﾄ）
1
第 | 0027 | 号 明細表 | 材料費（配水管 HPPEφ50㎜） | [5 empty] | 1 | 式
（上段 ：前 回 下段 ：今 回）
細別 規格 |  |  |  | 単 位 | 数 量 | 単 価 | 金 額 | 摘要
青銅製仕切弁ｹﾞｰﾄ（10Ｋ）
基
φ50
1
仕切弁室(ﾚｼﾞﾝｺﾝｸﾘｰﾄ製)
組
20A,25H1,25AC15,S60(Co製)φ50～100 H=0.60
2
管明示ﾃｰﾌﾟ
ｍ
幅 5cm
7
埋設ｼｰﾄ
ｍ
2倍折込 W=150
7
識別ﾏｰｶｰ
本
1
合 計
第 | 0028 | 号 明細表 | 管布設工（配水管 DIPφ150㎜） | [5 empty] | 1 | 式
（上段 ：前 回 下段 ：今 回）
細別 規格 |  |  |  | 単 位 | 数 量 | 単 価 | 金 額 | 摘要
鋳鉄管布設工 | [7 empty] | 第0053号施工単価表
ｍ
径150mm
18.2
鋳鉄管切断･溝切り加工（同時施工） | [7 empty] | 第0089号施工単価表
口
径150mm ＧＸ形
8
ＧＸ継手挿口加工(ﾀｯﾋﾟﾝねじ式) | [7 empty] | 第0091号施工単価表
口
径150mm
8
ＧＸ形継手接合工 | [7 empty] | 第0092号施工単価表
口
径150mm 直管 通常
2
ＧＸ形継手接合工 | [7 empty] | 第0054号施工単価表
口
径150mm 異形管 通常
17
管明示テープ工 | [7 empty] | 第0093号施工単価表
ｍ
径 150*5000
18.2
管明示シート工 | [7 empty] | 第0023号施工単価表
ｍ
18.2
ﾎﾟﾘｴﾁﾚﾝｽﾘｰﾌﾞ被覆工 | [7 empty] | 第0019号単価表
ｍ
径150mm,固定用ｺﾞﾑﾊﾞﾝﾄﾞ(労務のみ)
18.2
第 | 0028 | 号 明細表 | 管布設工（配水管 DIPφ150㎜） | [5 empty] | 1 | 式
（上段 ：前 回 下段 ：今 回）
細別 規格 |  |  |  | 単 位 | 数 量 | 単 価 | 金 額 | 摘要
通水試験工 | [7 empty] | 第0020号単価表
ｍ
既設管と連絡して給水車が不要 φ150mm以下
18.2
合 計
第 | 0029 | 号 明細表 | 管布設工（配水管 HPPEφ150㎜） | [5 empty] | 1 | 式
（上段 ：前 回 下段 ：今 回）
細別 規格 |  |  |  | 単 位 | 数 量 | 単 価 | 金 額 | 摘要
ﾎﾟﾘｴﾁﾚﾝ管据付工 | [7 empty] | 第0001号施工単価表
ｍ
径150mm
639.3
ﾎﾟﾘｴﾁﾚﾝ管据付工 | [7 empty] | 第0094号施工単価表
ｍ
径100mm
0.8
ﾎﾟﾘｴﾁﾚﾝ管据付工 | [7 empty] | 第0095号施工単価表
ｍ
径75mm
1.3
ポリエチレン管切断工 | [7 empty] | 第0002号施工単価表
口
径150mm
23
ポリエチレン管切断工 | [7 empty] | 第0096号施工単価表
口
径75mm
2
第 | 0029 | 号 明細表 | 管布設工（配水管 HPPEφ150㎜） | [5 empty] | 1 | 式
（上段 ：前 回 下段 ：今 回）
細別 規格 |  |  |  | 単 位 | 数 量 | 単 価 | 金 額 | 摘要
ポリエチレン管継手工（融着 2口継手） | [7 empty] | 第0003号施工単価表
箇所
径150mm 融着継手をする
16
ポリエチレン管継手工（融着 2口継手） | [7 empty] | 第0097号施工単価表
箇所
径75mm 融着継手をする
4
ポリエチレン管継手工（融着 1口継手） | [7 empty] | 第0021号単価表
箇所
径150mm,融着継手をする
156
ポリエチレン管継手工（融着 1口継手） | [7 empty] | 第0022号単価表
箇所
径100mm,融着継手をする
2
ポリエチレン管継手工（融着 1口継手） | [7 empty] | 第0023号単価表
箇所
径75mm,融着継手をする
2
ポリエチレン管継手工 | [7 empty] | 第0098号施工単価表
口
径150mm メカニカル継手をする
1
ポリエチレン管継手工 | [7 empty] | 第0098号施工単価表
口
径150mm メカニカル継手をする
1
フランジ継手工 | [7 empty] | 第0058号施工単価表
口
径75(80)mm JWWA 7.5K（0.74MPa）
6
第 | 0029 | 号 明細表 | 管布設工（配水管 HPPEφ150㎜） | [5 empty] | 1 | 式
（上段 ：前 回 下段 ：今 回）
細別 規格 |  |  |  | 単 位 | 数 量 | 単 価 | 金 額 | 摘要
硬質塩化ﾋﾞﾆﾙ管据付工 | [7 empty] | 第0005号施工単価表
ｍ
径75mm
0.9
硬質塩化ﾋﾞﾆﾙ管切断工 | [7 empty] | 第0006号施工単価表
口
径75mm
3
硬質塩化ﾋﾞﾆﾙ管 | [7 empty] | 第0007号施工単価表
口
径75mm
6
メカニカル継手工 | [7 empty] | 第0099号施工単価表
口
径75mm以下 Ｕ、ＵＦ、ＬＵＦ、ＵＳ形以外
1
鋳鉄製仕切弁設置工(縦･横型) | [7 empty] | 第0009号施工単価表
基
径150mm たて型
6
鋳鉄製仕切弁設置工(縦･横型) | [7 empty] | 第0010号施工単価表
基
径100mm以下 たて型
3
空気弁設置工 | [7 empty] | 第0011号施工単価表
基
径13～25mm
2
仕切弁室工（H=0.60） | [7 empty] | 第0024号単価表
箇所
φ150～φ200
6
第 | 0029 | 号 明細表 | 管布設工（配水管 HPPEφ150㎜） | [5 empty] | 1 | 式
（上段 ：前 回 下段 ：今 回）
細別 規格 |  |  |  | 単 位 | 数 量 | 単 価 | 金 額 | 摘要
仕切弁室工（H=0.60） | [7 empty] | 第0025号単価表
箇所
φ50～φ100
1
仕切弁室工（H=0.33） | [7 empty] | 第0026号単価表
箇所
φ50～φ100
2
空気弁室工 40×50型 | [7 empty] | 第0027号単価表
組
2
管明示テープ工（ポリエチレン管） | [7 empty] | 第0100号施工単価表
ｍ
φ150
639.3
管明示テープ工（ポリエチレン管） | [7 empty] | 第0101号施工単価表
ｍ
φ100
0.8
管明示テープ工（ポリエチレン管） | [7 empty] | 第0102号施工単価表
ｍ
φ75
2.2
管明示シート工 | [7 empty] | 第0023号施工単価表
ｍ
641.5
通水試験工 | [7 empty] | 第0020号単価表
ｍ
既設管と連絡して給水車が不要 φ150mm以下
639.3
第 | 0029 | 号 明細表 | 管布設工（配水管 HPPEφ150㎜） | [5 empty] | 1 | 式
（上段 ：前 回 下段 ：今 回）
細別 規格 |  |  |  | 単 位 | 数 量 | 単 価 | 金 額 | 摘要
量水器ﾎﾞｯｸｽ設置工 | [7 empty] | 第0028号単価表
式
W650×L1200×H700【ﾚｼﾞﾝ製ﾎﾞｯｸｽ設置代用】
1
合 計
第 | 0030 | 号 明細表 | 管布設工（配水管 HPPEφ50㎜） | [5 empty] | 1 | 式
（上段 ：前 回 下段 ：今 回）
細別 規格 |  |  |  | 単 位 | 数 量 | 単 価 | 金 額 | 摘要
ﾎﾟﾘｴﾁﾚﾝ管据付工 | [7 empty] | 第0059号施工単価表
ｍ
径50mm
7
ポリエチレン管切断工 | [7 empty] | 第0063号施工単価表
口
径50mm
7
ポリエチレン管継手工 | [7 empty] | 第0106号施工単価表
箇所
径50mm 融着継手をする
1
ポリエチレン管継手工（融着 1口継手） | [7 empty] | 第0029号単価表
箇所
径50mm,融着継手をする
13
ポリエチレン管継手工 | [7 empty] | 第0107号施工単価表
口
径50mm メカニカル継手をする
3
第 | 0030 | 号 明細表 | 管布設工（配水管 HPPEφ50㎜） | [5 empty] | 1 | 式
（上段 ：前 回 下段 ：今 回）
細別 規格 |  |  |  | 単 位 | 数 量 | 単 価 | 金 額 | 摘要
サドル分水栓建込み工 | [7 empty] | 第0075号施工単価表
箇所
本管呼び径 150mm 給水管呼び径 50mm ポリ
エチレン管 |  |  |  |  | 1
仕切弁設置工（縦・横型） | [7 empty] | 第0079号施工単価表
基
径50mm
2
仕切弁室工（H=0.60） | [7 empty] | 第0025号単価表
箇所
φ50～φ100
2
管明示テープ工（ポリエチレン管） | [7 empty] | 第0022号施工単価表
ｍ
φ50
7
管明示シート工 | [7 empty] | 第0023号施工単価表
ｍ
7
合 計
第 | 0031 | 号 明細表 | 管路土工 | [5 empty] | 1 | 式
（上段 ：前 回 下段 ：今 回）
細別 規格 |  |  |  | 単 位 | 数 量 | 単 価 | 金 額 | 摘要
舗装版切断(施工ﾊﾟｯｹｰｼﾞ) | [7 empty] | CB430510(0001)
ｍ
ｱｽﾌｧﾙﾄ舗装版 15cm以下
830
舗装版切断(施工ﾊﾟｯｹｰｼﾞ) | [7 empty] | CB430510(0014)
ｍ
ｱｽﾌｧﾙﾄ舗装版 15cmを超え30cm以下
13
舗装版直接掘削・積込工 | [7 empty] | 第0108号施工単価表
m2
228
舗装版直接掘削・積込工 | [7 empty] | 第0109号施工単価表
m2
4
アスファルト塊運搬費 | [7 empty] | 第0110号施工単価表
m3
56
建設廃棄物受入れ料金（As塊）
m3
56
管路掘削工（バックホウ掘削積込） | [7 empty] | 第0111号施工単価表
m3
砂・砂質土
290
管路埋戻工（機械埋戻） | [7 empty] | 第0112号施工単価表
m3
クッシ
ョン用砂 |  |  |  |  | 120
第 | 0031 | 号 明細表 | 管路土工 | [5 empty] | 1 | 式
（上段 ：前 回 下段 ：今 回）
細別 規格 |  |  |  | 単 位 | 数 量 | 単 価 | 金 額 | 摘要
管路埋戻工（機械埋戻） | [7 empty] | 第0113号施工単価表
m3
RC-40
112
管路埋戻工（機械埋戻） | [7 empty] | 第0114号施工単価表
m3
川砂
17
発生土運搬費 | [7 empty] | 第0115号施工単価表
m3
280
表層工・人力施工（車道・路肩） | [7 empty] | 第0032号施工単価表
m2
仕上り厚 5cm 再生密粒度アスコン(13) 締
め固め後密度 2350kg/m3 |  |  |  |  | 4
表層工・人力施工（歩道） | [7 empty] | 第0116号施工単価表
m2
仕上り厚 5cm 再生密粒度アスコン(13) 締
め固め後密度 2200kg/m3 |  |  |  |  | 53
表層工・人力施工（歩道） | [7 empty] | 第0117号施工単価表
m2
仕上り厚 4cm 再生密粒度アスコン(13) 締
め固め後密度 2200kg/m3 |  |  |  |  | 175
土留工（軽量鋼矢板・軽量金属支保）機械 | [7 empty] | 第0030号単価表
ｍ
矢板2.5ｍ 2段 水圧式 設置・撤去
2.6
土留工（軽量鋼矢板・軽量金属支保）機械 | [7 empty] | 第0031号単価表
ｍ
矢板2.0ｍ 1段 水圧式 設置・撤去
12.9
第 | 0031 | 号 明細表 | 管路土工 | [5 empty] | 1 | 式
（上段 ：前 回 下段 ：今 回）
細別 規格 |  |  |  | 単 位 | 数 量 | 単 価 | 金 額 | 摘要
軽量鋼矢板・支保材賃料
式
3工区
1
合 計
第 | 0032 | 号 明細表 | 防護コンクリート工 | [5 empty] | 1 | 式
（上段 ：前 回 下段 ：今 回）
細別 規格 |  |  |  | 単 位 | 数 量 | 単 価 | 金 額 | 摘要
基礎砕石(施工ﾊﾟｯｹｰｼﾞ) | [7 empty] | CB221110(0015)
m2
7.5cmを超え12.5cm以下 再生ｸﾗｯｼｬﾗﾝ 40～0
小型車割増有り |  |  |  |  | 1.5
型枠(施工ﾊﾟｯｹｰｼﾞ) | [7 empty] | 第0055号施工単価表
m2
一般型枠
8.2
コンクリート(施工ﾊﾟｯｹｰｼﾞ) | [7 empty] | 第0118号施工単価表
m3
小型構造物 18-8-40 高炉 W/C=60%以下 小型
車割増有り |  |  |  |  | 1.7
合 計
第 | 0033 | 号 明細表 | 材料費（消火栓） | [5 empty] | 1 | 式
（上段 ：前 回 下段 ：今 回）
細別 規格 |  |  |  | 単 位 | 数 量 | 単 価 | 金 額 | 摘要
ｿﾌﾄｼｰﾙ形地下式単口消火栓
基
浅埋対応型 φ75 排気弁付
1
補修弁(耐震型 ﾎﾞｰﾙ弁･ｷｬｯﾌﾟ式)
基
内外面粉体 RF-GF φ75×150(7.5K)
1
ﾌﾗﾝｼﾞ継手材 RF･GF形兼用 7.5K
組
SUS芯材入ﾊﾟｯｷﾝ,ﾎﾞﾙﾄ共φ75 SUS304
2
消火栓室(ﾚｼﾞﾝｺﾝｸﾘｰﾄ製)
組
F35×55,20A,C20,S90 単口 H=0.60～0.80
1
合 計
第 | 0034 | 号 明細表 | 労務費（消火栓） | [5 empty] | 1 | 式
（上段 ：前 回 下段 ：今 回）
細別 規格 |  |  |  | 単 位 | 数 量 | 単 価 | 金 額 | 摘要
消火栓設置工 | [7 empty] | 第0057号施工単価表
ヶ所
地下式 単口
1
フランジ継手工 | [7 empty] | 第0058号施工単価表
口
径75(80)mm JWWA 7.5K（0.74MPa）
1
第 | 0034 | 号 明細表 | 労務費（消火栓） | [5 empty] | 1 | 式
（上段 ：前 回 下段 ：今 回）
細別 規格 |  |  |  | 単 位 | 数 量 | 単 価 | 金 額 | 摘要
消火栓室工 40×50型 | [7 empty] | 第0032号単価表
箇所
H=0.6m
1
合 計
第 | 0035 | 号 明細表 | 材料費（給水管） | [5 empty] | 1 | 式
（上段 ：前 回 下段 ：今 回）
細別 規格 |  |  |  | 単 位 | 数 量 | 単 価 | 金 額 | 摘要
ﾎﾟﾘｴﾁﾚﾝ管 1種 直管
ｍ
φ25
15
ﾎﾟﾘｴﾁﾚﾝ管 1種 直管
ｍ
φ20
8.2
PP継手 90°ｴﾙﾎﾞ
個
ｺｱｰ一体型（内蔵）φ25
12
PP継手 90°ｴﾙﾎﾞ
個
ｺｱｰ一体型（内蔵）φ20
12
PP継手 60°ﾛﾝｸﾞﾍﾞﾝﾄﾞ
個
φ25
3
第 | 0035 | 号 明細表 | 材料費（給水管） | [5 empty] | 1 | 式
（上段 ：前 回 下段 ：今 回）
細別 規格 |  |  |  | 単 位 | 数 量 | 単 価 | 金 額 | 摘要
PP継手 60°ﾛﾝｸﾞﾍﾞﾝﾄﾞ
個
φ20
3
PP継手 分止水栓用ｿｹｯﾄ
個
ｺｱｰ一体型（内蔵）φ25
3
PP継手 分止水栓用ｿｹｯﾄ
個
ｺｱｰ一体型（内蔵）φ20
3
ｻﾄﾞﾙ付分水栓(配水ﾎﾟﾘ管用) ﾎﾞｰﾙ式
個
φ150×φ25
3
ｻﾄﾞﾙ付分水栓(配水ﾎﾟﾘ管用) ﾎﾞｰﾙ式
個
φ150×φ20
3
管明示ﾃｰﾌﾟ
ｍ
幅 5cm
23.2
埋設ｼｰﾄ
ｍ
2倍折込 W=150
17.6
識別ﾏｰｶｰ
本
6
第 | 0035 | 号 明細表 | 材料費（給水管） | [5 empty] | 1 | 式
（上段 ：前 回 下段 ：今 回）
細別 規格 |  |  |  | 単 位 | 数 量 | 単 価 | 金 額 | 摘要
合 計
第 | 0036 | 号 明細表 | 管布設工（給水管） | [5 empty] | 1 | 式
（上段 ：前 回 下段 ：今 回）
細別 規格 |  |  |  | 単 位 | 数 量 | 単 価 | 金 額 | 摘要
ﾎﾟﾘｴﾁﾚﾝ管据付工 | [7 empty] | 第0062号施工単価表
ｍ
径25mm
15
ﾎﾟﾘｴﾁﾚﾝ管据付工 | [7 empty] | 第0119号施工単価表
ｍ
径20mm
8.2
ポリエチレン管切断工 | [7 empty] | 第0066号施工単価表
口
径25mm
15
ポリエチレン管切断工 | [7 empty] | 第0120号施工単価表
口
径20mm
15
ポリエチレン管継手工 | [7 empty] | 第0070号施工単価表
口
径25mm 融着継手としない
33
ポリエチレン管継手工 | [7 empty] | 第0121号施工単価表
口
径20mm 融着継手としない
33
第 | 0036 | 号 明細表 | 管布設工（給水管） | [5 empty] | 1 | 式
（上段 ：前 回 下段 ：今 回）
細別 規格 |  |  |  | 単 位 | 数 量 | 単 価 | 金 額 | 摘要
サドル分水栓建込み工 | [7 empty] | 第0078号施工単価表
箇所
本管呼び径 150mm 給水管呼び径 25mm ポリ
エチレン管 |  |  |  |  | 3
サドル分水栓建込み工 | [7 empty] | 第0122号施工単価表
箇所
本管呼び径 150mm 給水管呼び径 20mm ポリ
エチレン管 |  |  |  |  | 3
管明示テープ工（ポリエチレン管） | [7 empty] | 第0022号施工単価表
ｍ
φ50
23.2
管明示シート工 | [7 empty] | 第0023号施工単価表
ｍ
17.6
硬質塩化ﾋﾞﾆﾙ管撤去工 | [7 empty] | 第0085号施工単価表
ｍ
径25mm
15
硬質塩化ﾋﾞﾆﾙ管撤去工 | [7 empty] | 第0123号施工単価表
ｍ
径20mm
8.2
合 計
第 | 0037 | 号 明細表 | 管路土工（給水管） | [5 empty] | 1 | 式
（上段 ：前 回 下段 ：今 回）
細別 規格 |  |  |  | 単 位 | 数 量 | 単 価 | 金 額 | 摘要
舗装版切断(施工ﾊﾟｯｹｰｼﾞ) | [7 empty] | CB430510(0001)
ｍ
ｱｽﾌｧﾙﾄ舗装版 15cm以下
24
舗装版直接掘削・積込工 | [7 empty] | 第0108号施工単価表
m2
4
アスファルト塊運搬費 | [7 empty] | 第0110号施工単価表
m3
0.2
建設廃棄物受入れ料金（As塊）
m3
0.2
管路掘削工（バックホウ掘削積込） | [7 empty] | 第0111号施工単価表
m3
砂・砂質土
3
管路埋戻工（機械埋戻） | [7 empty] | 第0112号施工単価表
m3
クッシ
ョン用砂 |  |  |  |  | 1
管路埋戻工（機械埋戻） | [7 empty] | 第0124号施工単価表
m3
流用土
0.4
管路埋戻工（機械埋戻） | [7 empty] | 第0113号施工単価表
m3
RC-40
3
第 | 0037 | 号 明細表 | 管路土工（給水管） | [5 empty] | 1 | 式
（上段 ：前 回 下段 ：今 回）
細別 規格 |  |  |  | 単 位 | 数 量 | 単 価 | 金 額 | 摘要
発生土運搬費 | [7 empty] | 第0115号施工単価表
m3
3
表層工・人力施工（車道・路肩） | [7 empty] | 第0032号施工単価表
m2
仕上り厚 5cm 再生密粒度アスコン(13) 締
め固め後密度 2350kg/m3 |  |  |  |  | 4
路盤工 | [7 empty] | 第0125号施工単価表
m2
上層路盤 施工厚= 10 cm 粒度調整砕石
3
表層工・人力施工（歩道） | [7 empty] | 第0116号施工単価表
m2
仕上り厚 5cm 再生密粒度アスコン(13) 締
め固め後密度 2200kg/m3 |  |  |  |  | 1
表層工・人力施工（歩道） | [7 empty] | 第0117号施工単価表
m2
仕上り厚 4cm 再生密粒度アスコン(13) 締
め固め後密度 2200kg/m3 |  |  |  |  | 3
合 計
第 | 0038 | 号 明細表 | 材料費（仮設管 SUS80A・50A） | [5 empty] | 1 | 式
（上段 ：前 回 下段 ：今 回）
細別 規格 |  |  |  | 単 位 | 数 量 | 単 価 | 金 額 | 摘要
直管（仮設管）
本
80Ａ×4.0ｍ
109
直管（仮設管）
本
80Ａ×2.0ｍ
6
直管（仮設管）
本
80Ａ×1.0ｍ
7
直管（仮設管）
本
80Ａ×0.5ｍ
10
直管（仮設管）
本
80Ａ×0.3ｍ
10
90°ｴﾙﾎﾞ（仮設管）
個
80Ａ
19
45°ｴﾙﾎﾞ（仮設管）
個
80Ａ
5
ﾁｰｽﾞ（仮設管）
個
80Ａ×80Ａ
3
第 | 0038 | 号 明細表 | 材料費（仮設管 SUS80A・50A） | [5 empty] | 1 | 式
（上段 ：前 回 下段 ：今 回）
細別 規格 |  |  |  | 単 位 | 数 量 | 単 価 | 金 額 | 摘要
取出し短管（仮設管）
個
80Ａ×25Ａ 止水栓付
6
取出し短管（仮設管）
個
80Ａ×20Ａ 止水栓付
2
取出し短管（仮設管）
個
80Ａ×20Ａ
1
撤去用短管（仮設管）
個
80Ａ
7
ﾌﾚｷ管（仮設管）
本
80Ａ
23
ﾌﾗﾝｼﾞ（仮設管）
個
7.5Ｋ 80Ａ
1
受け×受け（仮設管）
個
80Ａ
1
挿し×挿し（仮設管）
個
80Ａ
1
第 | 0038 | 号 明細表 | 材料費（仮設管 SUS80A・50A） | [5 empty] | 1 | 式
（上段 ：前 回 下段 ：今 回）
細別 規格 |  |  |  | 単 位 | 数 量 | 単 価 | 金 額 | 摘要
ﾚｼﾞｭｰｻ（仮設管）
個
80Ａ×50Ａ
2
ﾎﾞｰﾙﾊﾞﾙﾌﾞ（仮設管）
個
80Ａ
7
ﾊﾞﾙﾌﾞﾎﾞｯｸｽ（仮設管）
個
φ125
5
DIP ﾌﾗﾝｼﾞ蓋
個
φ75（ＲＦ7.5Ｋ）
1
ﾌﾗﾝｼﾞ継手材 RF･GF形兼用 7.5K
組
SUS芯材入ﾊﾟｯｷﾝ,ﾎﾞﾙﾄ共φ75 SUS304
2
FCD仕切弁（浅埋対応）
基
7.5K 内面粉体 φ75
1
小型急速空気弁（CAC406製）
基
3回転用 φ20（甲型）コック付
1
不断水割T字管 F型
基
鋳鉄管用 φ100×φ75
1
第 | 0038 | 号 明細表 | 材料費（仮設管 SUS80A・50A） | [5 empty] | 1 | 式
（上段 ：前 回 下段 ：今 回）
細別 規格 |  |  |  | 単 位 | 数 量 | 単 価 | 金 額 | 摘要
不断水仕切弁
基
鋳鉄管用 φ100
1
止水栓ﾎﾞｯｸｽ
個
3回転用 蓋FCD φ150×450H
2
空気弁室(ﾚｼﾞﾝｺﾝｸﾘｰﾄ製)
個
3回転用 500×400
1
直管（仮設管）
本
50A×0.3ｍ
1
90°ｴﾙﾎﾞ（仮設管）
個
50A
4
ﾌﾚｷ管（仮設管）
本
50A
1
受け×受け（仮設管）
個
50A
1
ねじ（仮設管用）
個
50A
1
第 | 0038 | 号 明細表 | 材料費（仮設管 SUS80A・50A） | [5 empty] | 1 | 式
（上段 ：前 回 下段 ：今 回）
細別 規格 |  |  |  | 単 位 | 数 量 | 単 価 | 金 額 | 摘要
合 計
第 | 0039 | 号 明細表 | 管布設工（仮設管 SUS80A・50A） | [5 empty] | 1 | 式
（上段 ：前 回 下段 ：今 回）
細別 規格 |  |  |  | 単 位 | 数 量 | 単 価 | 金 額 | 摘要
ｽﾃﾝﾚｽ管布設工（仮設） | [7 empty] | 第0033号単価表
ｍ
埋設 80A
328.7
ｽﾃﾝﾚｽ管布設工（仮設） | [7 empty] | 第0034号単価表
ｍ
露出 80A
166.6
ｽﾃﾝﾚｽ管継手工（仮設） | [7 empty] | 第0035号単価表
口
埋設 80A
134
ｽﾃﾝﾚｽ管継手工（仮設） | [7 empty] | 第0036号単価表
口
露出 80A
70
取出し短管取付工（仮設） | [7 empty] | 第0037号単価表
箇所
埋設 80A
6
取出し短管取付工（仮設） | [7 empty] | 第0038号単価表
箇所
露出 80A
3
第 | 0039 | 号 明細表 | 管布設工（仮設管 SUS80A・50A） | [5 empty] | 1 | 式
（上段 ：前 回 下段 ：今 回）
細別 規格 |  |  |  | 単 位 | 数 量 | 単 価 | 金 額 | 摘要
フランジ継手工 | [7 empty] | 第0058号施工単価表
口
径75(80)mm JWWA 7.5K（0.74MPa）
2
不断水連絡工 | [7 empty] | 第0126号施工単価表
箇所
φ100×φ 75
1
不断水仕切弁設置工
箇所
鋳鉄管用 φ100㎜
1
鋳鉄製仕切弁設置工(縦･横型) | [7 empty] | 第0010号施工単価表
基
径100mm以下 たて型
1
空気弁設置工 | [7 empty] | 第0011号施工単価表
基
径13～25mm
1
ﾎﾞｰﾙ弁設置工（仮設） | [7 empty] | 第0039号単価表
箇所
埋設 80A
6
ﾎﾞｰﾙ弁設置工（仮設） | [7 empty] | 第0040号単価表
箇所
露出 80A
1
止水栓取付工 | [7 empty] | 第0127号施工単価表
箇所
筐のみ 呼び径 50mm
2
第 | 0039 | 号 明細表 | 管布設工（仮設管 SUS80A・50A） | [5 empty] | 1 | 式
（上段 ：前 回 下段 ：今 回）
細別 規格 |  |  |  | 単 位 | 数 量 | 単 価 | 金 額 | 摘要
鉄蓋設置工 | [7 empty] | 第0018号施工単価表
個
角形 １号 500mm×400mm 設置
1
ｽﾃﾝﾚｽ管布設工（仮設） | [7 empty] | 第0041号単価表
ｍ
露出 50A
2.3
ｽﾃﾝﾚｽ管継手工（仮設） | [7 empty] | 第0042号単価表
ｍ
露出 50A
8
ｽﾃﾝﾚｽ管撤去工（仮設） | [7 empty] | 第0043号単価表
ｍ
埋設 80A
328.7
ｽﾃﾝﾚｽ管撤去工（仮設） | [7 empty] | 第0044号単価表
ｍ
露出 80A
166.6
ｽﾃﾝﾚｽ管継手取外し工（仮設） | [7 empty] | 第0045号単価表
口
埋設 80A
134
ｽﾃﾝﾚｽ管継手取外し工（仮設） | [7 empty] | 第0046号単価表
口
露出 80A
70
取出し短管取外し工（仮設） | [7 empty] | 第0047号単価表
箇所
埋設 80A
6
第 | 0039 | 号 明細表 | 管布設工（仮設管 SUS80A・50A） | [5 empty] | 1 | 式
（上段 ：前 回 下段 ：今 回）
細別 規格 |  |  |  | 単 位 | 数 量 | 単 価 | 金 額 | 摘要
取出し短管取外し工（仮設） | [7 empty] | 第0048号単価表
箇所
露出 80A
3
フランジ継手取外し工 | [7 empty] | 第0128号施工単価表
口
径75(80)mm JWWA 7.5K（0.74MPa）
1
フランジ継手工 | [7 empty] | 第0058号施工単価表
口
径75(80)mm JWWA 7.5K（0.74MPa）
1
空気弁撤去工 | [7 empty] | 第0129号施工単価表
基
径13～25mm
1
ﾎﾞｰﾙ弁撤去工（仮設） | [7 empty] | 第0049号単価表
箇所
埋設 80A
6
ﾎﾞｰﾙ弁撤去工（仮設） | [7 empty] | 第0050号単価表
箇所
露出 80A
1
止水栓ﾎﾞｯｸｽ撤去工 | [7 empty] | 第0051号単価表
箇所
筐のみ,,呼び径 50mm
2
鉄蓋設置工 | [7 empty] | 第0130号施工単価表
個
角形 １号 500mm×400mm 撤去
1
第 | 0039 | 号 明細表 | 管布設工（仮設管 SUS80A・50A） | [5 empty] | 1 | 式
（上段 ：前 回 下段 ：今 回）
細別 規格 |  |  |  | 単 位 | 数 量 | 単 価 | 金 額 | 摘要
ｽﾃﾝﾚｽ管撤去工（仮設） | [7 empty] | 第0052号単価表
ｍ
露出 50A
2.3
ｽﾃﾝﾚｽ管継手取外し工（仮設） | [7 empty] | 第0053号単価表
口
露出 50A
8
合 計
第 | 0040 | 号 明細表 | 管路土工（仮設管 SUS80A・50A） | [5 empty] | 1 | 式
（上段 ：前 回 下段 ：今 回）
細別 規格 |  |  |  | 単 位 | 数 量 | 単 価 | 金 額 | 摘要
舗装版切断(施工ﾊﾟｯｹｰｼﾞ) | [7 empty] | CB430510(0001)
ｍ
ｱｽﾌｧﾙﾄ舗装版 15cm以下
670
舗装版直接掘削・積込工 | [7 empty] | 第0108号施工単価表
m2
209
アスファルト塊運搬費 | [7 empty] | 第0110号施工単価表
m3
12
建設廃棄物受入れ料金（As塊）
m3
12
第 | 0040 | 号 明細表 | 管路土工（仮設管 SUS80A・50A） | [5 empty] | 1 | 式
（上段 ：前 回 下段 ：今 回）
細別 規格 |  |  |  | 単 位 | 数 量 | 単 価 | 金 額 | 摘要
管路掘削工（バックホウ掘削積込） | [7 empty] | 第0111号施工単価表
m3
砂・砂質土
73
掘削(施工ﾊﾟｯｹｰｼﾞ) | [7 empty] | CB210100(0017)
m3
軟岩 現場制約あり 軟岩(I)
1
管路埋戻工（機械埋戻） | [7 empty] | 第0112号施工単価表
m3
クッシ
ョン用砂 |  |  |  |  | 1
管路埋戻工（機械埋戻） | [7 empty] | 第0124号施工単価表
m3
流用土
18
管路埋戻工（機械埋戻） | [7 empty] | 第0113号施工単価表
m3
RC-40
52
管路埋戻工（機械埋戻） | [7 empty] | 第0131号施工単価表
m3
川砂
6
発生土運搬費 | [7 empty] | 第0115号施工単価表
m3
56
表層工・人力施工（歩道） | [7 empty] | 第0116号施工単価表
m2
仕上り厚 5cm 再生密粒度アスコン(13) 締
め固め後密度 2200kg/m3 |  |  |  |  | 93
第 | 0040 | 号 明細表 | 管路土工（仮設管 SUS80A・50A） | [5 empty] | 1 | 式
（上段 ：前 回 下段 ：今 回）
細別 規格 |  |  |  | 単 位 | 数 量 | 単 価 | 金 額 | 摘要
表層工・人力施工（歩道） | [7 empty] | 第0117号施工単価表
m2
仕上り厚 4cm 再生密粒度アスコン(13) 締
め固め後密度 2200kg/m3 |  |  |  |  | 116
合 計
第 | 0041 | 号 明細表 | 材料費（仮設消火栓） | [5 empty] | 1 | 式
（上段 ：前 回 下段 ：今 回）
細別 規格 |  |  |  | 単 位 | 数 量 | 単 価 | 金 額 | 摘要
消火栓（仮設管）
個
埋設 φ65
1
消火栓ﾎﾞｯｸｽ（仮設用）
個
鉄蓋350×450 SS製 320H
1
合 計
第 | 0042 | 号 明細表 | 労務費（仮設消火栓設置・撤去工） | [5 empty] | 1 | 式
（上段 ：前 回 下段 ：今 回）
細別 規格 |  |  |  | 単 位 | 数 量 | 単 価 | 金 額 | 摘要
消火栓設置工（仮設） | [7 empty] | 第0054号単価表
基
埋設 φ65
1
鉄蓋設置工 | [7 empty] | 第0018号施工単価表
個
角形 １号 500mm×400mm 設置
1
消火栓撤去工（仮設） | [7 empty] | 第0055号単価表
基
埋設 φ65
1
鉄蓋設置工 | [7 empty] | 第0130号施工単価表
個
角形 １号 500mm×400mm 撤去
1
合 計
第 | 0043 | 号 明細表 | 材料費（仮設給水） | [5 empty] | 1 | 式
（上段 ：前 回 下段 ：今 回）
細別 規格 |  |  |  | 単 位 | 数 量 | 単 価 | 金 額 | 摘要
給水ﾎｰｽ（仮設管）
本
25A×3.0ｍ
2
給水ﾎｰｽ（仮設管）
本
25A×1.5ｍ
2
第 | 0043 | 号 明細表 | 材料費（仮設給水） | [5 empty] | 1 | 式
（上段 ：前 回 下段 ：今 回）
細別 規格 |  |  |  | 単 位 | 数 量 | 単 価 | 金 額 | 摘要
給水ﾎｰｽ（仮設管）
本
20A×3.0ｍ
2
給水ﾎｰｽ（仮設管）
本
20A×1.5ｍ
2
ﾒｰﾀｰｴﾙﾎﾞ（仮設用）
個
3回転用 25A
2
ﾒｰﾀｰｴﾙﾎﾞ（仮設用）
個
3回転用 20A
2
ﾎﾟﾘｴﾁﾚﾝ管 1種 直管（仮設用）
ｍ
3回転用 φ20
81.2
PP継手 ｿｹｯﾄ（仮設用）
個
3回転用 φ20
1
PP継手 90°ｴﾙﾎﾞ
個
3回転用 φ20
6
PP継手 60°ﾛﾝｸﾞﾍﾞﾝﾄﾞ
個
3回転用 φ20
1
第 | 0043 | 号 明細表 | 材料費（仮設給水） | [5 empty] | 1 | 式
（上段 ：前 回 下段 ：今 回）
細別 規格 |  |  |  | 単 位 | 数 量 | 単 価 | 金 額 | 摘要
PP継手 分止水栓用ｿｹｯﾄ
個
3回転用 φ20
1
合 計
第 | 0044 | 号 明細表 | 管布設工（仮設給水） | [5 empty] | 1 | 式
（上段 ：前 回 下段 ：今 回）
細別 規格 |  |  |  | 単 位 | 数 量 | 単 価 | 金 額 | 摘要
給水ﾎｰｽ取付工 | [7 empty] | 第0056号単価表
本
φ25・φ20×3.0m・1.5ｍ
4
給水ﾎｰｽ取付工 | [7 empty] | 第0056号単価表
本
φ25・φ20×3.0m・1.5ｍ
4
小口径鋼管ねじ込み接合工(人力) | [7 empty] | 第0132号施工単価表
口
径25mm
2
小口径鋼管ねじ込み接合工(人力) | [7 empty] | 第0133号施工単価表
口
径20mm
2
ﾎﾟﾘｴﾁﾚﾝ管据付工 | [7 empty] | 第0119号施工単価表
ｍ
径20mm
81.2
第 | 0044 | 号 明細表 | 管布設工（仮設給水） | [5 empty] | 1 | 式
（上段 ：前 回 下段 ：今 回）
細別 規格 |  |  |  | 単 位 | 数 量 | 単 価 | 金 額 | 摘要
ポリエチレン管切断工 | [7 empty] | 第0120号施工単価表
口
径20mm
7
ポリエチレン管継手工 | [7 empty] | 第0121号施工単価表
口
径20mm 融着継手としない
17
給水ﾎｰｽ撤去工 | [7 empty] | 第0057号単価表
本
φ25・φ20×3.0m・1.5ｍ
4
給水ﾎｰｽ撤去工 | [7 empty] | 第0057号単価表
本
φ25・φ20×3.0m・1.5ｍ
4
小口径鋼管ねじ込み撤去工(人力) | [7 empty] | 第0058号単価表
口
径25mm
2
小口径鋼管ねじ込み撤去工(人力) | [7 empty] | 第0059号単価表
口
径20mm
2
ﾎﾟﾘｴﾁﾚﾝ管撤去工 | [7 empty] | 第0134号施工単価表
ｍ
径20mm
81.2
ポリエチレン管継手取外し工 | [7 empty] | 第0060号単価表
口
径20mm,融着継手としない
17
第 | 0044 | 号 明細表 | 管布設工（仮設給水） | [5 empty] | 1 | 式
（上段 ：前 回 下段 ：今 回）
細別 規格 |  |  |  | 単 位 | 数 量 | 単 価 | 金 額 | 摘要
硬質塩化ﾋﾞﾆﾙ管撤去管切断工 | [7 empty] | 第0074号施工単価表
口
径25mm
4
硬質塩化ﾋﾞﾆﾙ管撤去管切断工 | [7 empty] | 第0135号施工単価表
口
径20mm
6
合 計
第 | 0045 | 号 明細表 | 管路土工（仮設給水） | [5 empty] | 1 | 式
（上段 ：前 回 下段 ：今 回）
細別 規格 |  |  |  | 単 位 | 数 量 | 単 価 | 金 額 | 摘要
舗装版切断(施工ﾊﾟｯｹｰｼﾞ) | [7 empty] | CB430510(0001)
ｍ
ｱｽﾌｧﾙﾄ舗装版 15cm以下
26
舗装版直接掘削・積込工 | [7 empty] | 第0108号施工単価表
m2
8
アスファルト塊運搬費 | [7 empty] | 第0110号施工単価表
m3
3
建設廃棄物受入れ料金（As塊）
m3
3
第 | 0045 | 号 明細表 | 管路土工（仮設給水） | [5 empty] | 1 | 式
（上段 ：前 回 下段 ：今 回）
細別 規格 |  |  |  | 単 位 | 数 量 | 単 価 | 金 額 | 摘要
管路掘削工（バックホウ掘削積込） | [7 empty] | 第0111号施工単価表
m3
砂・砂質土
2
管路埋戻工（機械埋戻） | [7 empty] | 第0112号施工単価表
m3
クッシ
ョン用砂 |  |  |  |  | 1
管路埋戻工（機械埋戻） | [7 empty] | 第0113号施工単価表
m3
RC-40
1
管路埋戻工（機械埋戻） | [7 empty] | 第0131号施工単価表
m3
川砂
0.2
発生土運搬費 | [7 empty] | 第0115号施工単価表
m3
1
表層工・人力施工（歩道） | [7 empty] | 第0117号施工単価表
m2
仕上り厚 4cm 再生密粒度アスコン(13) 締
め固め後密度 2200kg/m3 |  |  |  |  | 3
表層工・人力施工（歩道） | [7 empty] | 第0136号施工単価表
m2
仕上り厚 3cm 再生密粒度アスコン(13) 締
め固め後密度 2200kg/m3 |  |  |  |  | 2
表層工・人力施工（歩道） | [7 empty] | 第0136号施工単価表
m2
仕上り厚 3cm 再生密粒度アスコン(13) 締
め固め後密度 2200kg/m3 |  |  |  |  | 2
第 | 0045 | 号 明細表 | 管路土工（仮設給水） | [5 empty] | 1 | 式
（上段 ：前 回 下段 ：今 回）
細別 規格 |  |  |  | 単 位 | 数 量 | 単 価 | 金 額 | 摘要
土のう工 | [7 empty] | 第0061号単価表
個
22
合 計
第 | 0046 | 号 明細表 | 既設管撤去工 | [5 empty] | 1 | 式
（上段 ：前 回 下段 ：今 回）
細別 規格 |  |  |  | 単 位 | 数 量 | 単 価 | 金 額 | 摘要
鋳鉄管撤去工 | [7 empty] | 第0137号施工単価表
ｍ
径100mm
327
鋳鉄管撤去工 | [7 empty] | 第0138号施工単価表
ｍ
径75mm以下
8.6
硬質塩化ﾋﾞﾆﾙ管撤去工 | [7 empty] | 第0139号施工単価表
ｍ
径75mm
144
硬質塩化ﾋﾞﾆﾙ管撤去工 | [7 empty] | 第0082号施工単価表
ｍ
径50mm
94
ﾎﾟﾘｴﾁﾚﾝ管撤去工 | [7 empty] | 第0140号施工単価表
ｍ
径50mm
4.5
第 | 0046 | 号 明細表 | 既設管撤去工 | [5 empty] | 1 | 式
（上段 ：前 回 下段 ：今 回）
細別 規格 |  |  |  | 単 位 | 数 量 | 単 価 | 金 額 | 摘要
鋳鉄管切断 | [7 empty] | 第0141号施工単価表
口
エンジンカッター 径100mm
97
鋳鉄管切断 | [7 empty] | 第0143号施工単価表
口
エンジンカッター 径75mm
3
硬質塩化ﾋﾞﾆﾙ管撤去管切断工 | [7 empty] | 第0145号施工単価表
口
径75mm
43
硬質塩化ﾋﾞﾆﾙ管撤去管切断工 | [7 empty] | 第0071号施工単価表
口
径50mm
28
ポリエチレン管撤去管切断工 | [7 empty] | 第0146号施工単価表
口
径50mm
2
鋳鉄製仕切弁撤去工(縦･横型) | [7 empty] | 第0147号施工単価表
基
径100mm以下 たて型
2
鋳鉄製仕切弁撤去工(縦･横型) | [7 empty] | 第0147号施工単価表
基
径100mm以下 たて型
2
仕切弁撤去工（縦・横型） | [7 empty] | 第0148号施工単価表
基
径50mm
2
第 | 0046 | 号 明細表 | 既設管撤去工 | [5 empty] | 1 | 式
（上段 ：前 回 下段 ：今 回）
細別 規格 |  |  |  | 単 位 | 数 量 | 単 価 | 金 額 | 摘要
空気弁撤去工 | [7 empty] | 第0129号施工単価表
基
径13～25mm
1
消火栓撤去工 | [7 empty] | 第0149号施工単価表
ヶ所
地下式 単口
1
現場発生品・支給品運搬(施工ﾊﾟｯｹｰｼﾞ) | [7 empty] | CB010410(0018)
回
2.6t超2.95t以下
建設廃材処分費
式
廃ﾌﾟﾗｽﾁｯｸ類
1
合 計
第 | 0047 | 号 明細表 | 舗装準備工 | [5 empty] | 1 | 式
（上段 ：前 回 下段 ：今 回）
細別 規格 |  |  |  | 単 位 | 数 量 | 単 価 | 金 額 | 摘要
舗装版切断(施工ﾊﾟｯｹｰｼﾞ) | [7 empty] | CB430510(0001)
ｍ
ｱｽﾌｧﾙﾄ舗装版 15cm以下
9
舗装版切断(施工ﾊﾟｯｹｰｼﾞ) | [7 empty] | CB430510(0014)
ｍ
ｱｽﾌｧﾙﾄ舗装版 15cmを超え30cm以下
19
第 | 0047 | 号 明細表 | 舗装準備工 | [5 empty] | 1 | 式
（上段 ：前 回 下段 ：今 回）
細別 規格 |  |  |  | 単 位 | 数 量 | 単 価 | 金 額 | 摘要
舗装版直接掘削・積込工 | [7 empty] | 第0108号施工単価表
m2
25
舗装版直接掘削・積込工 | [7 empty] | 第0109号施工単価表
m2
1120
アスファルト塊運搬費 | [7 empty] | 第0110号施工単価表
m3
61
建設廃棄物受入れ料金（As塊）
m3
61
管路掘削工（バックホウ掘削積込） | [7 empty] | 第0111号施工単価表
m3
砂・砂質土
3
発生土運搬費 | [7 empty] | 第0115号施工単価表
m3
3
合 計
第 | 0048 | 号 明細表 | アスファルト舗装工 | [5 empty] | 1 | 式
（上段 ：前 回 下段 ：今 回）
細別 規格 |  |  |  | 単 位 | 数 量 | 単 価 | 金 額 | 摘要
不陸整正工 | [7 empty] | 第0150号施工単価表
m2
補足材なし
1070
路盤工 | [7 empty] | 第0125号施工単価表
m2
上層路盤 施工厚= 10 cm 粒度調整砕石
6
上層路盤(車道・路肩部）(施工ﾊﾟｯｹｰｼﾞ) | [7 empty] | 第0151号施工単価表
m2
再生瀝青安定処理材（30） 締固め後密度 2
.35t/m3 1層当り平均仕上り厚 100 mm |  |  |  |  | 1.5
基層（車道・路肩部）(施工ﾊﾟｯｹｰｼﾞ) | [7 empty] | 第0152号施工単価表
m2
1層当り平均仕上り厚 50 mm 粗粒度アスファ
ルト混合物（20） 締固め後密度 2.35t/m3 |  |  |  |  | 27
表層（車道・路肩部）(施工ﾊﾟｯｹｰｼﾞ) | [7 empty] | 第0153号施工単価表
m2
1層当り平均仕上り厚 50 mm 密粒度アスファ
ルト混合物（20） 締固め後密度 2.35t/m3 |  |  |  |  | 27
基層（車道・路肩部）(施工ﾊﾟｯｹｰｼﾞ) | [7 empty] | 第0154号施工単価表
m2
1層当り平均仕上り厚 50 mm 再生粗粒度アス
ファルト混合物（20） |  |  |  |  | 200
表層（車道・路肩部）(施工ﾊﾟｯｹｰｼﾞ) | [7 empty] | 第0155号施工単価表
m2
1層当り平均仕上り厚 50 mm 再生密粒度アス
ファルト混合物（20） |  |  |  |  | 200
表層（車道・路肩部）(施工ﾊﾟｯｹｰｼﾞ) | [7 empty] | 第0156号施工単価表
m2
1層当り平均仕上り厚 40 mm 開粒度アスファ
ルト混合物（13） 締固め後密度 1.94t/m3 |  |  |  |  | 770
第 | 0048 | 号 明細表 | アスファルト舗装工 | [5 empty] | 1 | 式
（上段 ：前 回 下段 ：今 回）
細別 規格 |  |  |  | 単 位 | 数 量 | 単 価 | 金 額 | 摘要
表層（車道・路肩部）(施工ﾊﾟｯｹｰｼﾞ) | [7 empty] | 第0157号施工単価表
m2
1層当り平均仕上り厚 50 mm 再生密粒度アス
ファルト混合物（13） |  |  |  |  | 77
合 計
第 | 0049 | 号 明細表 | 区画線工 | [5 empty] | 1 | 式
（上段 ：前 回 下段 ：今 回）
細別 規格 |  |  |  | 単 位 | 数 量 | 単 価 | 金 額 | 摘要
区画線工〔溶融式・手動〕(標準単価) | [7 empty] | 第0047号施工単価表
ｍ
実線 幅 15cm 1.5mm（標準） 白
17.1
区画線工〔溶融式・手動〕(標準単価) | [7 empty] | 第0158号施工単価表
ｍ
実線 幅 30cm 1.5mm（標準） 白
4
合 計
第 | 0050 | 号 明細表 | 交通管理工 | [5 empty] | 1 | 式
（上段 ：前 回 下段 ：今 回）
細別 規格 |  |  |  | 単 位 | 数 量 | 単 価 | 金 額 | 摘要
交通誘導警備員費 | [7 empty] | 第0159号施工単価表
式
1
合 計
第 | 0051 | 号 明細表 | 交通管理工 | [5 empty] | 1 | 式
（上段 ：前 回 下段 ：今 回）
細別 規格 |  |  |  | 単 位 | 数 量 | 単 価 | 金 額 | 摘要
交通誘導警備員費 | [7 empty] | 第0087号施工単価表
式
1
合 計
第 | 0052 | 号 明細表 | 汚泥処理工 | [5 empty] | 1 | 式
（上段 ：前 回 下段 ：今 回）
細別 規格 |  |  |  | 単 位 | 数 量 | 単 価 | 金 額 | 摘要
汚泥吸排車運搬工 | [7 empty] | 第0160号施工単価表
m3
3.9
建設汚泥処分費（1回1ｔ以上）
t
Ａｓ舗装切断時発生汚泥
4.3
第 | 0052 | 号 明細表 | 汚泥処理工 | [5 empty] | 1 | 式
（上段 ：前 回 下段 ：今 回）
細別 規格 |  |  |  | 単 位 | 数 量 | 単 価 | 金 額 | 摘要
合 計
第 | 9001 | 号 明細表 | 運搬費 | [5 empty] | 1 | 式
（上段 ：前 回 下段 ：今 回）
細別 規格 |  |  |  | 単 位 | 数 量 | 単 価 | 金 額 | 摘要
仮設土留材運搬費
式
1工区分
1
仮設土留材運搬費
式
2工区分
1
仮設土留材運搬費
式
3工区分
1
仮設ﾚﾝﾀﾙ管運搬費
式
3工区分
1
合 計
第 | 9002 | 号 明細表 | スクラップ評価額 | [5 empty] | 1 | 式
（上段 ：前 回 下段 ：今 回）
細別 規格 |  |  |  | 単 位 | 数 量 | 単 価 | 金 額 | 摘要
スクラップ評価額（3工区分）
t
故鉄B
5.335
合 計

## 施工単価表
| ﾎﾟﾘｴﾁﾚﾝ管据付工 | [5 empty] | 第 | 0001 | 号 | 施工単価表
| 径150mm | [7 empty] | 10.000 | ｍ | 当り
名 称 |  | 単位 | 数 量 | 単 価 | 金 額 | 摘 要
配管工
人
普通作業員
人
合計 |  | ｍ | 10
単位当り |  | ｍ | 1 | 当り
| ポリエチレン管切断工 | [5 empty] | 第 | 0002 | 号 | 施工単価表
| 径150mm | [7 empty] | 1.000 | 口 | 当り
名 称 |  | 単位 | 数 量 | 単 価 | 金 額 | 摘 要
配管工
人
普通作業員
人
| ポリエチレン管切断工 | [5 empty] | 第 | 0002 | 号 | 施工単価表
| 径150mm | [7 empty] | 1.000 | 口 | 当り
名 称 |  | 単位 | 数 量 | 単 価 | 金 額 | 摘 要
諸雑費
|  | 式 | 1
合計 |  | 口 | 1
単位当り |  | 口 | 1 | 当り
| ポリエチレン管継手工（融着 2口継手） | [5 empty] | 第 | 0003 | 号 | 施工単価表
| 径150mm 融着継手をする | [7 empty] | 1.000 | 箇所 | 当り
名 称 |  | 単位 | 数 量 | 単 価 | 金 額 | 摘 要
配管工
人
普通作業員
人
諸雑費
|  | 式 | 1
| ポリエチレン管継手工（融着 2口継手） | [5 empty] | 第 | 0003 | 号 | 施工単価表
| 径150mm 融着継手をする | [7 empty] | 1.000 | 箇所 | 当り
名 称 |  | 単位 | 数 量 | 単 価 | 金 額 | 摘 要
合計 |  | 箇所 | 1
単位当り |  | 箇所 | 1 | 当り
| フランジ継手工 | [5 empty] | 第 | 0004 | 号 | 施工単価表
| 径150mm JWWA 7.5K（0.74MPa） | [7 empty] | 1.000 | 口 | 当り
名 称 |  | 単位 | 数 量 | 単 価 | 金 額 | 摘 要
配管工
人
普通作業員
人
諸雑費
|  | 式 | 1
合計 |  | 口 | 1
| フランジ継手工 | [5 empty] | 第 | 0004 | 号 | 施工単価表
| 径150mm JWWA 7.5K（0.74MPa） | [7 empty] | 1.000 | 口 | 当り
名 称 |  | 単位 | 数 量 | 単 価 | 金 額 | 摘 要
単位当り |  | 口 | 1 | 当り
| 硬質塩化ﾋﾞﾆﾙ管据付工 | [5 empty] | 第 | 0005 | 号 | 施工単価表
| 径75mm | [7 empty] | 10.000 | ｍ | 当り
名 称 |  | 単位 | 数 量 | 単 価 | 金 額 | 摘 要
配管工
人
普通作業員
人
合計 |  | ｍ | 10
単位当り |  | ｍ | 1 | 当り
| 硬質塩化ﾋﾞﾆﾙ管切断工 | [5 empty] | 第 | 0006 | 号 | 施工単価表
| 径75mm | [7 empty] | 1.000 | 口 | 当り
名 称 |  | 単位 | 数 量 | 単 価 | 金 額 | 摘 要
配管工
人
普通作業員
人
諸雑費
|  | 式 | 1
合計 |  | 口 | 1
単位当り |  | 口 | 1 | 当り
| 硬質塩化ﾋﾞﾆﾙ管 | [5 empty] | 第 | 0007 | 号 | 施工単価表
| 径75mm | [7 empty] | 2.000 | 口 | 当り
名 称 |  | 単位 | 数 量 | 単 価 | 金 額 | 摘 要
配管工
人
| 硬質塩化ﾋﾞﾆﾙ管 | [5 empty] | 第 | 0007 | 号 | 施工単価表
| 径75mm | [7 empty] | 2.000 | 口 | 当り
名 称 |  | 単位 | 数 量 | 単 価 | 金 額 | 摘 要
普通作業員
人
諸雑費
|  | 式 | 1
合計 |  | 口 | 2
単位当り |  | 口 | 1 | 当り
| メカニカル継手工 | [5 empty] | 第 | 0008 | 号 | 施工単価表
| 径150mm Ｕ、ＵＦ、ＬＵＦ、ＵＳ形以外 | [7 empty] | 1.000 | 口 | 当り
名 称 |  | 単位 | 数 量 | 単 価 | 金 額 | 摘 要
配管工
人
普通作業員
人
| メカニカル継手工 | [5 empty] | 第 | 0008 | 号 | 施工単価表
| 径150mm Ｕ、ＵＦ、ＬＵＦ、ＵＳ形以外 | [7 empty] | 1.000 | 口 | 当り
名 称 |  | 単位 | 数 量 | 単 価 | 金 額 | 摘 要
諸雑費
|  | 式 | 1
合計 |  | 口 | 1
単位当り |  | 口 | 1 | 当り
| 鋳鉄製仕切弁設置工(縦･横型) | [5 empty] | 第 | 0009 | 号 | 施工単価表
| 径150mm たて型 | [7 empty] | 1.000 | 基 | 当り
名 称 |  | 単位 | 数 量 | 単 価 | 金 額 | 摘 要
配管工
人
普通作業員
人
トラック運転費 | [5 empty] | 第0001号運転単価表
時間
| 鋳鉄製仕切弁設置工(縦･横型) | [5 empty] | 第 | 0009 | 号 | 施工単価表
| 径150mm たて型 | [7 empty] | 1.000 | 基 | 当り
名 称 |  | 単位 | 数 量 | 単 価 | 金 額 | 摘 要
合計 |  | 基 | 1
単位当り |  | 基 | 1 | 当り
| 鋳鉄製仕切弁設置工(縦･横型) | [5 empty] | 第 | 0010 | 号 | 施工単価表
| 径100mm以下 たて型 | [7 empty] | 1.000 | 基 | 当り
名 称 |  | 単位 | 数 量 | 単 価 | 金 額 | 摘 要
配管工
人
普通作業員
人
トラック運転費 | [5 empty] | 第0001号運転単価表
時間
合計 |  | 基 | 1
| 鋳鉄製仕切弁設置工(縦･横型) | [5 empty] | 第 | 0010 | 号 | 施工単価表
| 径100mm以下 たて型 | [7 empty] | 1.000 | 基 | 当り
名 称 |  | 単位 | 数 量 | 単 価 | 金 額 | 摘 要
単位当り |  | 基 | 1 | 当り
| 空気弁設置工 | [5 empty] | 第 | 0011 | 号 | 施工単価表
| 径13～25mm | [7 empty] | 1.000 | 基 | 当り
名 称 |  | 単位 | 数 量 | 単 価 | 金 額 | 摘 要
配管工
人
普通作業員
人
諸雑費
|  | 式 | 1
合計 |  | 基 | 1
単位当り |  | 基 | 1 | 当り
| 鉄蓋設置工 | [5 empty] | 第 | 0012 | 号 | 施工単価表
| 円形 １号 250mm 設置 | [7 empty] | 1.000 | 個 | 当り
名 称 |  | 単位 | 数 量 | 単 価 | 金 額 | 摘 要
普通作業員
人
合計 |  | 個 | 1
単位当り |  | 個 | 1 | 当り
| ﾚｼﾞﾝｺﾝｸﾘｰﾄ製ﾎﾞｯｸｽ設置工（円形） | [5 empty] | 第 | 0013 | 号 | 施工単価表
| １号 下部壁 内寸250mm 高さ300mm 設置 | [7 empty] | 1.000 | 個 | 当り
名 称 |  | 単位 | 数 量 | 単 価 | 金 額 | 摘 要
普通作業員
人
合計 |  | 個 | 1
単位当り |  | 個 | 1 | 当り
| ﾚｼﾞﾝｺﾝｸﾘｰﾄ製ﾎﾞｯｸｽ設置工（円形） | [5 empty] | 第 | 0014 | 号 | 施工単価表
| １号 底版 内寸250mm 高さ40mm 設置 | [7 empty] | 1.000 | 個 | 当り
名 称 |  | 単位 | 数 量 | 単 価 | 金 額 | 摘 要
普通作業員
人
合計 |  | 個 | 1
単位当り |  | 個 | 1 | 当り
| ﾚｼﾞﾝｺﾝｸﾘｰﾄ製ﾎﾞｯｸｽ設置工（円形） | [5 empty] | 第 | 0015 | 号 | 施工単価表
| １号 調整リング 内寸250mm 高さ100mm 設置 | [7 empty] | 1.000 | 個 | 当り
名 称 |  | 単位 | 数 量 | 単 価 | 金 額 | 摘 要
普通作業員
人
合計 |  | 個 | 1
単位当り |  | 個 | 1 | 当り
| ﾚｼﾞﾝｺﾝｸﾘｰﾄ製ﾎﾞｯｸｽ設置工（円形） | [5 empty] | 第 | 0016 | 号 | 施工単価表
| １号 上部壁 内寸250mm 高さ150mm 設置 | [7 empty] | 1.000 | 個 | 当り
名 称 |  | 単位 | 数 量 | 単 価 | 金 額 | 摘 要
普通作業員
人
合計 |  | 個 | 1
単位当り |  | 個 | 1 | 当り
| ﾚｼﾞﾝｺﾝｸﾘｰﾄ製ﾎﾞｯｸｽ設置工（円形） | [5 empty] | 第 | 0017 | 号 | 施工単価表
| １号 中部壁 内寸250mm 高さ100mm 設置 | [7 empty] | 1.000 | 個 | 当り
名 称 |  | 単位 | 数 量 | 単 価 | 金 額 | 摘 要
普通作業員
人
合計 |  | 個 | 1
単位当り |  | 個 | 1 | 当り
| 鉄蓋設置工 | [5 empty] | 第 | 0018 | 号 | 施工単価表
| 角形 １号 500mm×400mm 設置 | [7 empty] | 1.000 | 個 | 当り
名 称 |  | 単位 | 数 量 | 単 価 | 金 額 | 摘 要
普通作業員
人
合計 |  | 個 | 1
単位当り |  | 個 | 1 | 当り
| ﾚｼﾞﾝｺﾝｸﾘｰﾄ製ﾎﾞｯｸｽ設置工（角形） | [5 empty] | 第 | 0019 | 号 | 施工単価表
| １号 上部壁 内径500X400 高さ200mm 設置 | [7 empty] | 1.000 | 個 | 当り
名 称 |  | 単位 | 数 量 | 単 価 | 金 額 | 摘 要
普通作業員
人
合計 |  | 個 | 1
単位当り |  | 個 | 1 | 当り
| ﾚｼﾞﾝｺﾝｸﾘｰﾄ製ﾎﾞｯｸｽ設置工（角形） | [5 empty] | 第 | 0020 | 号 | 施工単価表
| １号 下部壁 内径500X400 高さ200mm 設置 | [7 empty] | 1.000 | 個 | 当り
名 称 |  | 単位 | 数 量 | 単 価 | 金 額 | 摘 要
普通作業員
人
合計 |  | 個 | 1
単位当り |  | 個 | 1 | 当り
| ﾚｼﾞﾝｺﾝｸﾘｰﾄ製ﾎﾞｯｸｽ設置工（角形） | [5 empty] | 第 | 0021 | 号 | 施工単価表
| １号 底版 内径500X400 高さ40mm 設置 | [7 empty] | 1.000 | 個 | 当り
名 称 |  | 単位 | 数 量 | 単 価 | 金 額 | 摘 要
普通作業員
人
合計 |  | 個 | 1
単位当り |  | 個 | 1 | 当り
| 管明示テープ工（ポリエチレン管） | [5 empty] | 第 | 0022 | 号 | 施工単価表
| φ50 | [7 empty] | 100.000 | ｍ | 当り
名 称 |  | 単位 | 数 量 | 単 価 | 金 額 | 摘 要
普通作業員
人
合計 |  | ｍ | 100
単位当り |  | ｍ | 1 | 当り
| 管明示シート工 | [5 empty] | 第 | 0023 | 号 | 施工単価表
[9 empty] | 100.000 | ｍ | 当り
名 称 |  | 単位 | 数 量 | 単 価 | 金 額 | 摘 要
普通作業員
人
合計 |  | ｍ | 100
単位当り |  | ｍ | 1 | 当り
| 舗装版直接掘削・積込工 | [5 empty] | 第 | 0024 | 号 | 施工単価表
[9 empty] | 100.000 | m2 | 当り
名 称 |  | 単位 | 数 量 | 単 価 | 金 額 | 摘 要
土木一般世話役
人
普通作業員
人
バックホウ運転費 | [5 empty] | 第0003号運転単価表
時間
諸雑費
|  | 式 | 1
合計 |  | m2 | 100
単位当り |  | m2 | 1 | 当り
| アスファルト塊運搬費 | [5 empty] | 第 | 0025 | 号 | 施工単価表
| 2 km | [7 empty] | 100.000 | m3 | 当り
名 称 |  | 単位 | 数 量 | 単 価 | 金 額 | 摘 要
ダンプトラック運転費 | [5 empty] | 第0004号運転単価表
日
合計 |  | m3 | 100
単位当り |  | m3 | 1 | 当り
| 管路掘削工（バックホウ掘削積込） | [5 empty] | 第 | 0026 | 号 | 施工単価表
| 砂・砂質土 | [7 empty] | 100.000 | m3 | 当り
名 称 |  | 単位 | 数 量 | 単 価 | 金 額 | 摘 要
土木一般世話役
人
普通作業員
人
バックホウ運転費 | [5 empty] | 第0003号運転単価表
時間
| 管路掘削工（バックホウ掘削積込） | [5 empty] | 第 | 0026 | 号 | 施工単価表
| 砂・砂質土 | [7 empty] | 100.000 | m3 | 当り
名 称 |  | 単位 | 数 量 | 単 価 | 金 額 | 摘 要
諸雑費
|  | 式 | 1
合計 |  | m3 | 100
単位当り |  | m3 | 1 | 当り
| 管路埋戻工（機械埋戻） | [5 empty] | 第 | 0027 | 号 | 施工単価表
| クッション用砂 | [7 empty] | 100.000 | m3 | 当り
名 称 |  | 単位 | 数 量 | 単 価 | 金 額 | 摘 要
土木一般世話役
人
普通作業員
人
バックホウ運転費 | [5 empty] | 第0003号運転単価表
時間
| 管路埋戻工（機械埋戻） | [5 empty] | 第 | 0027 | 号 | 施工単価表
| クッション用砂 | [7 empty] | 100.000 | m3 | 当り
名 称 |  | 単位 | 数 量 | 単 価 | 金 額 | 摘 要
タンパ運転費 | [5 empty] | 第0005号運転単価表
日
クッション用砂
|  | m3 | 133
諸雑費
|  | 式 | 1
合計 |  | m3 | 100
単位当り |  | m3 | 1 | 当り
| 管路埋戻工（機械埋戻） | [5 empty] | 第 | 0028 | 号 | 施工単価表
| 流用土 | [7 empty] | 100.000 | m3 | 当り
名 称 |  | 単位 | 数 量 | 単 価 | 金 額 | 摘 要
土木一般世話役
人
| 管路埋戻工（機械埋戻） | [5 empty] | 第 | 0028 | 号 | 施工単価表
| 流用土 | [7 empty] | 100.000 | m3 | 当り
名 称 |  | 単位 | 数 量 | 単 価 | 金 額 | 摘 要
普通作業員
人
バックホウ運転費 | [5 empty] | 第0003号運転単価表
時間
タンパ運転費 | [5 empty] | 第0005号運転単価表
日
諸雑費
|  | 式 | 1
合計 |  | m3 | 100
単位当り |  | m3 | 1 | 当り
| 管路埋戻工（機械埋戻） | [5 empty] | 第 | 0029 | 号 | 施工単価表
| RC-40 | [7 empty] | 100.000 | m3 | 当り
名 称 |  | 単位 | 数 量 | 単 価 | 金 額 | 摘 要
土木一般世話役
人
普通作業員
人
バックホウ運転費 | [5 empty] | 第0003号運転単価表
時間
タンパ運転費 | [5 empty] | 第0005号運転単価表
日
再生クラッシャーラン
ＲＣ－40 |  | m3 | 126
諸雑費
|  | 式 | 1
合計 |  | m3 | 100
| 管路埋戻工（機械埋戻） | [5 empty] | 第 | 0029 | 号 | 施工単価表
| RC-40 | [7 empty] | 100.000 | m3 | 当り
名 称 |  | 単位 | 数 量 | 単 価 | 金 額 | 摘 要
単位当り |  | m3 | 1 | 当り
| 発生土運搬費 | [5 empty] | 第 | 0030 | 号 | 施工単価表
[9 empty] | 100.000 | m3 | 当り
名 称 |  | 単位 | 数 量 | 単 価 | 金 額 | 摘 要
ダンプトラック運転費 | [5 empty] | 第0004号運転単価表
日
合計 |  | m3 | 100
単位当り |  | m3 | 1 | 当り
| 発生土運搬費 | [5 empty] | 第 | 0031 | 号 | 施工単価表
[9 empty] | 100.000 | m3 | 当り
名 称 |  | 単位 | 数 量 | 単 価 | 金 額 | 摘 要
ダンプトラック運転費 | [5 empty] | 第0004号運転単価表
日
| 発生土運搬費 | [5 empty] | 第 | 0031 | 号 | 施工単価表
[9 empty] | 100.000 | m3 | 当り
名 称 |  | 単位 | 数 量 | 単 価 | 金 額 | 摘 要
合計 |  | m3 | 100
単位当り |  | m3 | 1 | 当り
| 表層工・人力施工（車道・路肩） | [5 empty] | 第 | 0032 | 号 | 施工単価表
| 仕上り厚 5cm 再生密粒度アスコン(13) 締め固め後密度 2350kg/m3 | [7 empty] | 100.000 | m2 | 当り
名 称 |  | 単位 | 数 量 | 単 価 | 金 額 | 摘 要
土木一般世話役
人
特殊作業員
人
普通作業員
人
再生密粒度アスコン （13） | [5 empty] | 第0033号施工単価表
|  | ｔ | 12.573
| 表層工・人力施工（車道・路肩） | [5 empty] | 第 | 0032 | 号 | 施工単価表
| 仕上り厚 5cm 再生密粒度アスコン(13) 締め固め後密度 2350kg/m3 | [7 empty] | 100.000 | m2 | 当り
名 称 |  | 単位 | 数 量 | 単 価 | 金 額 | 摘 要
アスファルト乳剤
ＰＫ－3 |  | ﾘｯﾄﾙ
振動ローラ運転
日
振動コンパクタ運転費 | [5 empty] | 第0007号運転単価表
日
諸雑費
|  | 式 | 1
合計 |  | m2 | 100
単位当り |  | m2 | 1 | 当り
| 再生密粒度アスコン （13） | [5 empty] | 第 | 0033 | 号 | 施工単価表
[9 empty] | 1.000 | ｔ | 当り
名 称 |  | 単位 | 数 量 | 単 価 | 金 額 | 摘 要
再生密粒度アスコン（13）
|  | ｔ | 1
合計 |  | ｔ | 1
単位当り |  | ｔ | 1 | 当り
| 表層工・人力施工（車道・路肩） | [5 empty] | 第 | 0034 | 号 | 施工単価表
| 仕上り厚 3cm 再生密粒度アスコン(13) 締め固め後密度 2350kg/m3 | [7 empty] | 100.000 | m2 | 当り
名 称 |  | 単位 | 数 量 | 単 価 | 金 額 | 摘 要
土木一般世話役
人
特殊作業員
人
普通作業員
人
| 表層工・人力施工（車道・路肩） | [5 empty] | 第 | 0034 | 号 | 施工単価表
| 仕上り厚 3cm 再生密粒度アスコン(13) 締め固め後密度 2350kg/m3 | [7 empty] | 100.000 | m2 | 当り
名 称 |  | 単位 | 数 量 | 単 価 | 金 額 | 摘 要
再生密粒度アスコン （13） | [5 empty] | 第0033号施工単価表
|  | ｔ | 7.544
アスファルト乳剤
ＰＫ－3 |  | ﾘｯﾄﾙ
振動ローラ運転
日
振動コンパクタ運転費 | [5 empty] | 第0007号運転単価表
日
諸雑費
|  | 式 | 1
合計 |  | m2 | 100
単位当り |  | m2 | 1 | 当り
| 土留工（軽量鋼矢板たて込み） | [5 empty] | 第 | 0035 | 号 | 施工単価表
| 掘削深=2.5m以下 | [7 empty] | 100.000 | ｍ | 当り
名 称 |  | 単位 | 数 量 | 単 価 | 金 額 | 摘 要
土木一般世話役
人
特殊作業員
人
普通作業員
人
バックホウ運転費 | [5 empty] | 第0003号運転単価表
時間
諸雑費
|  | 式 | 1
合計 |  | ｍ | 100
単位当り |  | ｍ | 1 | 当り
| 土留工（軽量鋼矢板引抜き） | [5 empty] | 第 | 0036 | 号 | 施工単価表
| 掘削深=2.5m以下 | [7 empty] | 100.000 | ｍ | 当り
名 称 |  | 単位 | 数 量 | 単 価 | 金 額 | 摘 要
土木一般世話役
人
特殊作業員
人
普通作業員
人
バックホウ運転費 | [5 empty] | 第0003号運転単価表
時間
諸雑費
|  | 式 | 1
合計 |  | ｍ | 100
単位当り |  | ｍ | 1 | 当り
| 軽量金属支保設置工 | [5 empty] | 第 | 0037 | 号 | 施工単価表
| ２段 3.5m以下 軽量金属 水圧式 | [7 empty] | 100.000 | ｍ | 当り
名 称 |  | 単位 | 数 量 | 単 価 | 金 額 | 摘 要
土木一般世話役
人
特殊作業員
人
普通作業員
人
諸雑費
|  | 式 | 1
合計 |  | ｍ | 100
単位当り |  | ｍ | 1 | 当り
| 軽量金属支保撤去工 | [5 empty] | 第 | 0038 | 号 | 施工単価表
| ２段 3.5m以下 軽量金属 水圧式 | [7 empty] | 100.000 | ｍ | 当り
名 称 |  | 単位 | 数 量 | 単 価 | 金 額 | 摘 要
土木一般世話役
人
特殊作業員
人
普通作業員
人
諸雑費
|  | 式 | 1
合計 |  | ｍ | 100
単位当り |  | ｍ | 1 | 当り
| 土留工（軽量鋼矢板たて込み） | [5 empty] | 第 | 0039 | 号 | 施工単価表
| 掘削深=2.0m以下 | [7 empty] | 100.000 | ｍ | 当り
名 称 |  | 単位 | 数 量 | 単 価 | 金 額 | 摘 要
土木一般世話役
人
特殊作業員
人
普通作業員
人
バックホウ運転費 | [5 empty] | 第0003号運転単価表
時間
諸雑費
|  | 式 | 1
合計 |  | ｍ | 100
単位当り |  | ｍ | 1 | 当り
| 土留工（軽量鋼矢板引抜き） | [5 empty] | 第 | 0040 | 号 | 施工単価表
| 掘削深=2.0m以下 | [7 empty] | 100.000 | ｍ | 当り
名 称 |  | 単位 | 数 量 | 単 価 | 金 額 | 摘 要
土木一般世話役
人
特殊作業員
人
普通作業員
人
バックホウ運転費 | [5 empty] | 第0003号運転単価表
時間
諸雑費
|  | 式 | 1
合計 |  | ｍ | 100
単位当り |  | ｍ | 1 | 当り
| 軽量金属支保設置工 | [5 empty] | 第 | 0041 | 号 | 施工単価表
| １段 2.0m以下 軽量金属 水圧式 | [7 empty] | 100.000 | ｍ | 当り
名 称 |  | 単位 | 数 量 | 単 価 | 金 額 | 摘 要
土木一般世話役
人
特殊作業員
人
普通作業員
人
諸雑費
|  | 式 | 1
合計 |  | ｍ | 100
単位当り |  | ｍ | 1 | 当り
| 軽量金属支保撤去工 | [5 empty] | 第 | 0042 | 号 | 施工単価表
| １段 2.0m以下 軽量金属 水圧式 | [7 empty] | 100.000 | ｍ | 当り
名 称 |  | 単位 | 数 量 | 単 価 | 金 額 | 摘 要
土木一般世話役
人
特殊作業員
人
普通作業員
人
諸雑費
|  | 式 | 1
合計 |  | ｍ | 100
単位当り |  | ｍ | 1 | 当り
| 殻運搬(施工ﾊﾟｯｹｰｼﾞ) | [5 empty] | 第 | 0043 | 号 | 施工単価表
| 舗装版破砕 | [7 empty] | 1.000 | m3 | 当り
名 称 |  | 単位 | 数 量 | 単 価 | 金 額 | 摘 要
殻運搬(施工ﾊﾟｯｹｰｼﾞ) | [5 empty] | CB227010(0006)
舗装版破砕 |  | m3 | 1
合計 |  | m3 | 1
単位当り |  | m3 | 1 | 当り
| 土砂等運搬(施工ﾊﾟｯｹｰｼﾞ) | [5 empty] | 第 | 0044 | 号 | 施工単価表
| 土砂(岩塊･玉石混り土含む) | [7 empty] | 1.000 | m3 | 当り
名 称 |  | 単位 | 数 量 | 単 価 | 金 額 | 摘 要
土砂等運搬(施工ﾊﾟｯｹｰｼﾞ) | [5 empty] | CB210110(0008)
土砂(岩塊･玉石混り土含む) |  | m3 | 1
合計 |  | m3 | 1
単位当り |  | m3 | 1 | 当り
| 上層路盤(車道・路肩部）(施工ﾊﾟｯｹｰｼﾞ) | [5 empty] | 第 | 0045 | 号 | 施工単価表
| 粒度調整砕石 M-30 全体仕上り厚 100 mm | [7 empty] | 1.000 | m2 | 当り
名 称 |  | 単位 | 数 量 | 単 価 | 金 額 | 摘 要
上層路盤（車道・路肩部）(施工ﾊﾟｯｹｰｼﾞ) | [5 empty] | CB410040(0010)
粒度調整砕石 M-30 全仕上り厚 100 mm |  | m2 | 1
合計 |  | m2 | 1
単位当り |  | m2 | 1 | 当り
| 表層（車道・路肩部）(施工ﾊﾟｯｹｰｼﾞ) | [5 empty] | 第 | 0046 | 号 | 施工単価表
| 1層当り平均仕上り厚 50 mm 再生密粒度アスファルト混合物（13） | [7 empty] | 1.000 | m2 | 当り
名 称 |  | 単位 | 数 量 | 単 価 | 金 額 | 摘 要
表層（車道・路肩部）(施工ﾊﾟｯｹｰｼﾞ) | [5 empty] | CB410260(0011)
1層当り平均仕上り厚 50 mm 再生密粒度ｱｽｺﾝ(13) ﾌﾟﾗｲﾑｺｰﾄ PK-3 |  | m2 | 1
合計 |  | m2 | 1
単位当り |  | m2 | 1 | 当り
| 区画線工〔溶融式・手動〕(標準単価) | [5 empty] | 第 | 0047 | 号 | 施工単価表
| 実線 幅 15cm 1.5mm（標準） 白 | [7 empty] | 1,000.000 | ｍ | 当り
名 称 |  | 単位 | 数 量 | 単 価 | 金 額 | 摘 要
区画線設置工[溶融式(手動)][供用区間]
実線 15cm､時間的制約 無､機･労 昼間 |  | ｍ | 1000
路面標示用塗料 3種1号
JIS K 5665 溶融 ｶﾞﾗｽﾋﾞｰｽﾞ含有量15～18% 白 比重2.0 |  | ｋg | 570
接着用プライマー
区画線用 色- 比重0.9 |  | ｋg | 25
ｶﾞﾗｽﾋﾞｰｽﾞ
ｶﾞﾗｽﾋﾞｰｽﾞ JIS R 3301 1号(0.106～0.850㎜)色- 比重- |  | ｋg | 25
軽油
一般用 |  | Ｌ | 44
諸雑費
|  | 式 | 1
合計 |  | ｍ | 1000
| 区画線工〔溶融式・手動〕(標準単価) | [5 empty] | 第 | 0047 | 号 | 施工単価表
| 実線 幅 15cm 1.5mm（標準） 白 | [7 empty] | 1,000.000 | ｍ | 当り
名 称 |  | 単位 | 数 量 | 単 価 | 金 額 | 摘 要
単位当り |  | ｍ | 1 | 当り
| 区画線工〔溶融式・手動〕(標準単価) | [5 empty] | 第 | 0048 | 号 | 施工単価表
| 破線 幅 15cm 1.5mm（標準） 白 | [7 empty] | 1,000.000 | ｍ | 当り
名 称 |  | 単位 | 数 量 | 単 価 | 金 額 | 摘 要
区画線設置工[溶融式(手動)][供用区間]
破線 15cm､時間的制約 無､機･労 昼間 |  | ｍ | 1000
路面標示用塗料 3種1号
JIS K 5665 溶融 ｶﾞﾗｽﾋﾞｰｽﾞ含有量15～18% 白 比重2.0 |  | ｋg | 570
接着用プライマー
区画線用 色- 比重0.9 |  | ｋg | 25
ｶﾞﾗｽﾋﾞｰｽﾞ
ｶﾞﾗｽﾋﾞｰｽﾞ JIS R 3301 1号(0.106～0.850㎜)色- 比重- |  | ｋg | 25
軽油
一般用 |  | Ｌ | 49
| 区画線工〔溶融式・手動〕(標準単価) | [5 empty] | 第 | 0048 | 号 | 施工単価表
| 破線 幅 15cm 1.5mm（標準） 白 | [7 empty] | 1,000.000 | ｍ | 当り
名 称 |  | 単位 | 数 量 | 単 価 | 金 額 | 摘 要
諸雑費
|  | 式 | 1
合計 |  | ｍ | 1000
単位当り |  | ｍ | 1 | 当り
| 区画線工〔溶融式・手動〕(標準単価) | [5 empty] | 第 | 0049 | 号 | 施工単価表
| 矢印・記号・文字 幅 15cm（換算） 1.5mm（標準） 白 | [7 empty] | 1,000.000 | ｍ | 当り
名 称 |  | 単位 | 数 量 | 単 価 | 金 額 | 摘 要
区画線設置工[溶融式(手動)][供用区間]
矢印･記号･文字 15cm､時間的制約 無､機･労 昼間 |  | ｍ | 1000
路面標示用塗料 3種1号
JIS K 5665 溶融 ｶﾞﾗｽﾋﾞｰｽﾞ含有量15～18% 白 比重2.0 |  | ｋg | 570
接着用プライマー
区画線用 色- 比重0.9 |  | ｋg | 25
| 区画線工〔溶融式・手動〕(標準単価) | [5 empty] | 第 | 0049 | 号 | 施工単価表
| 矢印・記号・文字 幅 15cm（換算） 1.5mm（標準） 白 | [7 empty] | 1,000.000 | ｍ | 当り
名 称 |  | 単位 | 数 量 | 単 価 | 金 額 | 摘 要
ｶﾞﾗｽﾋﾞｰｽﾞ
ｶﾞﾗｽﾋﾞｰｽﾞ JIS R 3301 1号(0.106～0.850㎜)色- 比重- |  | ｋg | 25
軽油
一般用 |  | Ｌ | 110
諸雑費
|  | 式 | 1
合計 |  | ｍ | 1000
単位当り |  | ｍ | 1 | 当り
| 交通誘導警備員費 | [5 empty] | 第 | 0050 | 号 | 施工単価表
[9 empty] | 1.000 | 式 | 当り
名 称 |  | 単位 | 数 量 | 単 価 | 金 額 | 摘 要
交通誘導警備員Ａ
人
| 交通誘導警備員費 | [5 empty] | 第 | 0050 | 号 | 施工単価表
[9 empty] | 1.000 | 式 | 当り
名 称 |  | 単位 | 数 量 | 単 価 | 金 額 | 摘 要
交通誘導警備員Ｂ
人
合計 |  | 式 | 1
単位当り |  | 式 | 1 | 当り
| 交通誘導警備員費 | [5 empty] | 第 | 0051 | 号 | 施工単価表
[9 empty] | 1.000 | 式 | 当り
名 称 |  | 単位 | 数 量 | 単 価 | 金 額 | 摘 要
交通誘導警備員Ａ
人
交通誘導警備員Ｂ
人
合計 |  | 式 | 1
| 交通誘導警備員費 | [5 empty] | 第 | 0051 | 号 | 施工単価表
[9 empty] | 1.000 | 式 | 当り
名 称 |  | 単位 | 数 量 | 単 価 | 金 額 | 摘 要
単位当り |  | 式 | 1 | 当り
| 汚泥吸排車運搬工 | [5 empty] | 第 | 0052 | 号 | 施工単価表
[9 empty] | 100.000 | m3 | 当り
名 称 |  | 単位 | 数 量 | 単 価 | 金 額 | 摘 要
汚泥吸排車機械運転費【基準】 | [5 empty] | 第0008号運転単価表
日
諸雑費
|  | 式 | 1
合計 |  | m3 | 100
単位当り |  | m3 | 1 | 当り
| 鋳鉄管布設工 | [5 empty] | 第 | 0053 | 号 | 施工単価表
| 径150mm | [7 empty] | 10.000 | ｍ | 当り
名 称 |  | 単位 | 数 量 | 単 価 | 金 額 | 摘 要
配管工
人
普通作業員
人
トラック運転費 | [5 empty] | 第0001号運転単価表
時間
合計 |  | ｍ | 10
単位当り |  | ｍ | 1 | 当り
| ＧＸ形継手接合工 | [5 empty] | 第 | 0054 | 号 | 施工単価表
| 径150mm 異形管 通常 | [7 empty] | 1.000 | 口 | 当り
名 称 |  | 単位 | 数 量 | 単 価 | 金 額 | 摘 要
配管工
人
| ＧＸ形継手接合工 | [5 empty] | 第 | 0054 | 号 | 施工単価表
| 径150mm 異形管 通常 | [7 empty] | 1.000 | 口 | 当り
名 称 |  | 単位 | 数 量 | 単 価 | 金 額 | 摘 要
普通作業員
人
諸雑費
|  | 式 | 1
合計 |  | 口 | 1
単位当り |  | 口 | 1 | 当り
| 型枠(施工ﾊﾟｯｹｰｼﾞ) | [5 empty] | 第 | 0055 | 号 | 施工単価表
| 一般型枠 | [7 empty] | 100.000 | m2 | 当り
名 称 |  | 単位 | 数 量 | 単 価 | 金 額 | 摘 要
型枠(施工ﾊﾟｯｹｰｼﾞ) | [5 empty] | CB240210(0012)
一般型枠 |  | m2 | 100
合計 |  | m2 | 100
| 型枠(施工ﾊﾟｯｹｰｼﾞ) | [5 empty] | 第 | 0055 | 号 | 施工単価表
| 一般型枠 | [7 empty] | 100.000 | m2 | 当り
名 称 |  | 単位 | 数 量 | 単 価 | 金 額 | 摘 要
単位当り |  | m2 | 1 | 当り
| コンクリート(施工ﾊﾟｯｹｰｼﾞ) | [5 empty] | 第 | 0056 | 号 | 施工単価表
| 小型構造物 18-8-40 高炉 W/C=60%以下 小型車割増無し | [7 empty] | 10.000 | m3 | 当り
名 称 |  | 単位 | 数 量 | 単 価 | 金 額 | 摘 要
コンクリート(施工ﾊﾟｯｹｰｼﾞ) | [5 empty] | CB240010(0013)
小型構造物 18-8-40(高炉) W/C=60%以下 小型車割増無し |  | m3 | 10
合計 |  | m3 | 10
単位当り |  | m3 | 1 | 当り
| 消火栓設置工 | [5 empty] | 第 | 0057 | 号 | 施工単価表
| 地下式 単口 | [7 empty] | 1.000 | ヶ所 | 当り
名 称 |  | 単位 | 数 量 | 単 価 | 金 額 | 摘 要
配管工
人
| 消火栓設置工 | [5 empty] | 第 | 0057 | 号 | 施工単価表
| 地下式 単口 | [7 empty] | 1.000 | ヶ所 | 当り
名 称 |  | 単位 | 数 量 | 単 価 | 金 額 | 摘 要
普通作業員
人
トラック運転費 | [5 empty] | 第0001号運転単価表
時間
諸雑費
|  | 式 | 1
合計 |  | ヶ所 | 1
単位当り |  | ヶ所 | 1 | 当り
| フランジ継手工 | [5 empty] | 第 | 0058 | 号 | 施工単価表
| 径75(80)mm JWWA 7.5K（0.74MPa） | [7 empty] | 1.000 | 口 | 当り
名 称 |  | 単位 | 数 量 | 単 価 | 金 額 | 摘 要
配管工
人
| フランジ継手工 | [5 empty] | 第 | 0058 | 号 | 施工単価表
| 径75(80)mm JWWA 7.5K（0.74MPa） | [7 empty] | 1.000 | 口 | 当り
名 称 |  | 単位 | 数 量 | 単 価 | 金 額 | 摘 要
普通作業員
人
諸雑費
|  | 式 | 1
合計 |  | 口 | 1
単位当り |  | 口 | 1 | 当り
| ﾎﾟﾘｴﾁﾚﾝ管据付工 | [5 empty] | 第 | 0059 | 号 | 施工単価表
| 径50mm | [7 empty] | 10.000 | ｍ | 当り
名 称 |  | 単位 | 数 量 | 単 価 | 金 額 | 摘 要
配管工
人
普通作業員
人
| ﾎﾟﾘｴﾁﾚﾝ管据付工 | [5 empty] | 第 | 0059 | 号 | 施工単価表
| 径50mm | [7 empty] | 10.000 | ｍ | 当り
名 称 |  | 単位 | 数 量 | 単 価 | 金 額 | 摘 要
合計 |  | ｍ | 10
単位当り |  | ｍ | 1 | 当り
| ﾎﾟﾘｴﾁﾚﾝ管据付工 | [5 empty] | 第 | 0060 | 号 | 施工単価表
| 径40mm | [7 empty] | 10.000 | ｍ | 当り
名 称 |  | 単位 | 数 量 | 単 価 | 金 額 | 摘 要
配管工
人
普通作業員
人
合計 |  | ｍ | 10
単位当り |  | ｍ | 1 | 当り
| ﾎﾟﾘｴﾁﾚﾝ管据付工 | [5 empty] | 第 | 0061 | 号 | 施工単価表
| 径30mm | [7 empty] | 10.000 | ｍ | 当り
名 称 |  | 単位 | 数 量 | 単 価 | 金 額 | 摘 要
配管工
人
普通作業員
人
合計 |  | ｍ | 10
単位当り |  | ｍ | 1 | 当り
| ﾎﾟﾘｴﾁﾚﾝ管据付工 | [5 empty] | 第 | 0062 | 号 | 施工単価表
| 径25mm | [7 empty] | 10.000 | ｍ | 当り
名 称 |  | 単位 | 数 量 | 単 価 | 金 額 | 摘 要
配管工
人
普通作業員
人
| ﾎﾟﾘｴﾁﾚﾝ管据付工 | [5 empty] | 第 | 0062 | 号 | 施工単価表
| 径25mm | [7 empty] | 10.000 | ｍ | 当り
名 称 |  | 単位 | 数 量 | 単 価 | 金 額 | 摘 要
合計 |  | ｍ | 10
単位当り |  | ｍ | 1 | 当り
| ポリエチレン管切断工 | [5 empty] | 第 | 0063 | 号 | 施工単価表
| 径50mm | [7 empty] | 1.000 | 口 | 当り
名 称 |  | 単位 | 数 量 | 単 価 | 金 額 | 摘 要
配管工
人
普通作業員
人
諸雑費
|  | 式 | 1
合計 |  | 口 | 1
| ポリエチレン管切断工 | [5 empty] | 第 | 0063 | 号 | 施工単価表
| 径50mm | [7 empty] | 1.000 | 口 | 当り
名 称 |  | 単位 | 数 量 | 単 価 | 金 額 | 摘 要
単位当り |  | 口 | 1 | 当り
| ポリエチレン管切断工 | [5 empty] | 第 | 0064 | 号 | 施工単価表
| 径40mm | [7 empty] | 1.000 | 口 | 当り
名 称 |  | 単位 | 数 量 | 単 価 | 金 額 | 摘 要
配管工
人
普通作業員
人
諸雑費
|  | 式 | 1
合計 |  | 口 | 1
単位当り |  | 口 | 1 | 当り
| ポリエチレン管切断工 | [5 empty] | 第 | 0065 | 号 | 施工単価表
| 径30mm | [7 empty] | 1.000 | 口 | 当り
名 称 |  | 単位 | 数 量 | 単 価 | 金 額 | 摘 要
配管工
人
普通作業員
人
諸雑費
|  | 式 | 1
合計 |  | 口 | 1
単位当り |  | 口 | 1 | 当り
| ポリエチレン管切断工 | [5 empty] | 第 | 0066 | 号 | 施工単価表
| 径25mm | [7 empty] | 1.000 | 口 | 当り
名 称 |  | 単位 | 数 量 | 単 価 | 金 額 | 摘 要
配管工
人
| ポリエチレン管切断工 | [5 empty] | 第 | 0066 | 号 | 施工単価表
| 径25mm | [7 empty] | 1.000 | 口 | 当り
名 称 |  | 単位 | 数 量 | 単 価 | 金 額 | 摘 要
普通作業員
人
諸雑費
|  | 式 | 1
合計 |  | 口 | 1
単位当り |  | 口 | 1 | 当り
| ポリエチレン管継手工 | [5 empty] | 第 | 0067 | 号 | 施工単価表
| 径50mm 融着継手としない | [7 empty] | 1.000 | 口 | 当り
名 称 |  | 単位 | 数 量 | 単 価 | 金 額 | 摘 要
配管工
人
普通作業員
人
| ポリエチレン管継手工 | [5 empty] | 第 | 0067 | 号 | 施工単価表
| 径50mm 融着継手としない | [7 empty] | 1.000 | 口 | 当り
名 称 |  | 単位 | 数 量 | 単 価 | 金 額 | 摘 要
諸雑費
|  | 式 | 1
合計 |  | 口 | 1
単位当り |  | 口 | 1 | 当り
| ポリエチレン管継手工 | [5 empty] | 第 | 0068 | 号 | 施工単価表
| 径40mm 融着継手としない | [7 empty] | 1.000 | 口 | 当り
名 称 |  | 単位 | 数 量 | 単 価 | 金 額 | 摘 要
配管工
人
普通作業員
人
諸雑費
|  | 式 | 1
| ポリエチレン管継手工 | [5 empty] | 第 | 0068 | 号 | 施工単価表
| 径40mm 融着継手としない | [7 empty] | 1.000 | 口 | 当り
名 称 |  | 単位 | 数 量 | 単 価 | 金 額 | 摘 要
合計 |  | 口 | 1
単位当り |  | 口 | 1 | 当り
| ポリエチレン管継手工 | [5 empty] | 第 | 0069 | 号 | 施工単価表
| 径30mm 融着継手としない | [7 empty] | 1.000 | 口 | 当り
名 称 |  | 単位 | 数 量 | 単 価 | 金 額 | 摘 要
配管工
人
普通作業員
人
諸雑費
|  | 式 | 1
合計 |  | 口 | 1
| ポリエチレン管継手工 | [5 empty] | 第 | 0069 | 号 | 施工単価表
| 径30mm 融着継手としない | [7 empty] | 1.000 | 口 | 当り
名 称 |  | 単位 | 数 量 | 単 価 | 金 額 | 摘 要
単位当り |  | 口 | 1 | 当り
| ポリエチレン管継手工 | [5 empty] | 第 | 0070 | 号 | 施工単価表
| 径25mm 融着継手としない | [7 empty] | 1.000 | 口 | 当り
名 称 |  | 単位 | 数 量 | 単 価 | 金 額 | 摘 要
配管工
人
普通作業員
人
諸雑費
|  | 式 | 1
合計 |  | 口 | 1
単位当り |  | 口 | 1 | 当り
| 硬質塩化ﾋﾞﾆﾙ管撤去管切断工 | [5 empty] | 第 | 0071 | 号 | 施工単価表
| 径50mm | [7 empty] | 1.000 | 口 | 当り
名 称 |  | 単位 | 数 量 | 単 価 | 金 額 | 摘 要
配管工
人
普通作業員
人
諸雑費
|  | 式 | 1
合計 |  | 口 | 1
単位当り |  | 口 | 1 | 当り
| 硬質塩化ﾋﾞﾆﾙ管撤去管切断工 | [5 empty] | 第 | 0072 | 号 | 施工単価表
| 径40mm | [7 empty] | 1.000 | 口 | 当り
名 称 |  | 単位 | 数 量 | 単 価 | 金 額 | 摘 要
配管工
人
| 硬質塩化ﾋﾞﾆﾙ管撤去管切断工 | [5 empty] | 第 | 0072 | 号 | 施工単価表
| 径40mm | [7 empty] | 1.000 | 口 | 当り
名 称 |  | 単位 | 数 量 | 単 価 | 金 額 | 摘 要
普通作業員
人
諸雑費
|  | 式 | 1
合計 |  | 口 | 1
単位当り |  | 口 | 1 | 当り
| 硬質塩化ﾋﾞﾆﾙ管撤去管切断工 | [5 empty] | 第 | 0073 | 号 | 施工単価表
| 径30mm | [7 empty] | 1.000 | 口 | 当り
名 称 |  | 単位 | 数 量 | 単 価 | 金 額 | 摘 要
配管工
人
普通作業員
人
| 硬質塩化ﾋﾞﾆﾙ管撤去管切断工 | [5 empty] | 第 | 0073 | 号 | 施工単価表
| 径30mm | [7 empty] | 1.000 | 口 | 当り
名 称 |  | 単位 | 数 量 | 単 価 | 金 額 | 摘 要
諸雑費
|  | 式 | 1
合計 |  | 口 | 1
単位当り |  | 口 | 1 | 当り
| 硬質塩化ﾋﾞﾆﾙ管撤去管切断工 | [5 empty] | 第 | 0074 | 号 | 施工単価表
| 径25mm | [7 empty] | 1.000 | 口 | 当り
名 称 |  | 単位 | 数 量 | 単 価 | 金 額 | 摘 要
配管工
人
普通作業員
人
諸雑費
|  | 式 | 1
| 硬質塩化ﾋﾞﾆﾙ管撤去管切断工 | [5 empty] | 第 | 0074 | 号 | 施工単価表
| 径25mm | [7 empty] | 1.000 | 口 | 当り
名 称 |  | 単位 | 数 量 | 単 価 | 金 額 | 摘 要
合計 |  | 口 | 1
単位当り |  | 口 | 1 | 当り
| サドル分水栓建込み工 | [5 empty] | 第 | 0075 | 号 | 施工単価表
| 本管呼び径 150mm 給水管呼び径 50mm ポリエチレン管 | [7 empty] | 1.000 | 箇所 | 当り
名 称 |  | 単位 | 数 量 | 単 価 | 金 額 | 摘 要
配管工
人
普通作業員
人
諸雑費
|  | 式 | 1
合計 |  | 箇所 | 1
| サドル分水栓建込み工 | [5 empty] | 第 | 0075 | 号 | 施工単価表
| 本管呼び径 150mm 給水管呼び径 50mm ポリエチレン管 | [7 empty] | 1.000 | 箇所 | 当り
名 称 |  | 単位 | 数 量 | 単 価 | 金 額 | 摘 要
単位当り |  | 箇所 | 1 | 当り
| サドル分水栓建込み工 | [5 empty] | 第 | 0076 | 号 | 施工単価表
| 本管呼び径 150mm 給水管呼び径 40mm ポリエチレン管 | [7 empty] | 1.000 | 箇所 | 当り
名 称 |  | 単位 | 数 量 | 単 価 | 金 額 | 摘 要
配管工
人
普通作業員
人
諸雑費
|  | 式 | 1
合計 |  | 箇所 | 1
単位当り |  | 箇所 | 1 | 当り
| サドル分水栓建込み工 | [5 empty] | 第 | 0077 | 号 | 施工単価表
| 本管呼び径 150mm 給水管呼び径 30mm ポリエチレン管 | [7 empty] | 1.000 | 箇所 | 当り
名 称 |  | 単位 | 数 量 | 単 価 | 金 額 | 摘 要
配管工
人
普通作業員
人
諸雑費
|  | 式 | 1
合計 |  | 箇所 | 1
単位当り |  | 箇所 | 1 | 当り
| サドル分水栓建込み工 | [5 empty] | 第 | 0078 | 号 | 施工単価表
| 本管呼び径 150mm 給水管呼び径 25mm ポリエチレン管 | [7 empty] | 1.000 | 箇所 | 当り
名 称 |  | 単位 | 数 量 | 単 価 | 金 額 | 摘 要
配管工
人
| サドル分水栓建込み工 | [5 empty] | 第 | 0078 | 号 | 施工単価表
| 本管呼び径 150mm 給水管呼び径 25mm ポリエチレン管 | [7 empty] | 1.000 | 箇所 | 当り
名 称 |  | 単位 | 数 量 | 単 価 | 金 額 | 摘 要
普通作業員
人
諸雑費
|  | 式 | 1
合計 |  | 箇所 | 1
単位当り |  | 箇所 | 1 | 当り
| 仕切弁設置工（縦・横型） | [5 empty] | 第 | 0079 | 号 | 施工単価表
| 径50mm | [7 empty] | 1.000 | 基 | 当り
名 称 |  | 単位 | 数 量 | 単 価 | 金 額 | 摘 要
配管工
人
普通作業員
人
| 仕切弁設置工（縦・横型） | [5 empty] | 第 | 0079 | 号 | 施工単価表
| 径50mm | [7 empty] | 1.000 | 基 | 当り
名 称 |  | 単位 | 数 量 | 単 価 | 金 額 | 摘 要
合計 |  | 基 | 1
単位当り |  | 基 | 1 | 当り
| 止水栓取付工 | [5 empty] | 第 | 0080 | 号 | 施工単価表
| 止水栓のみ ＰＰ 呼び径 30mm | [7 empty] | 1.000 | 箇所 | 当り
名 称 |  | 単位 | 数 量 | 単 価 | 金 額 | 摘 要
配管工
人
普通作業員
人
諸雑費
|  | 式 | 1
合計 |  | 箇所 | 1
| 止水栓取付工 | [5 empty] | 第 | 0080 | 号 | 施工単価表
| 止水栓のみ ＰＰ 呼び径 30mm | [7 empty] | 1.000 | 箇所 | 当り
名 称 |  | 単位 | 数 量 | 単 価 | 金 額 | 摘 要
単位当り |  | 箇所 | 1 | 当り
| ﾚｼﾞﾝｺﾝｸﾘｰﾄ製ﾎﾞｯｸｽ設置工（円形） | [5 empty] | 第 | 0081 | 号 | 施工単価表
| １号 調整リング 内寸250mm 高さ50mm 設置 | [7 empty] | 1.000 | 個 | 当り
名 称 |  | 単位 | 数 量 | 単 価 | 金 額 | 摘 要
普通作業員
人
合計 |  | 個 | 1
単位当り |  | 個 | 1 | 当り
| 硬質塩化ﾋﾞﾆﾙ管撤去工 | [5 empty] | 第 | 0082 | 号 | 施工単価表
| 径50mm | [7 empty] | 10.000 | ｍ | 当り
名 称 |  | 単位 | 数 量 | 単 価 | 金 額 | 摘 要
配管工
人
| 硬質塩化ﾋﾞﾆﾙ管撤去工 | [5 empty] | 第 | 0082 | 号 | 施工単価表
| 径50mm | [7 empty] | 10.000 | ｍ | 当り
名 称 |  | 単位 | 数 量 | 単 価 | 金 額 | 摘 要
普通作業員
人
合計 |  | ｍ | 10
単位当り |  | ｍ | 1 | 当り
| 硬質塩化ﾋﾞﾆﾙ管撤去工 | [5 empty] | 第 | 0083 | 号 | 施工単価表
| 径40mm | [7 empty] | 10.000 | ｍ | 当り
名 称 |  | 単位 | 数 量 | 単 価 | 金 額 | 摘 要
配管工
人
普通作業員
人
合計 |  | ｍ | 10
| 硬質塩化ﾋﾞﾆﾙ管撤去工 | [5 empty] | 第 | 0083 | 号 | 施工単価表
| 径40mm | [7 empty] | 10.000 | ｍ | 当り
名 称 |  | 単位 | 数 量 | 単 価 | 金 額 | 摘 要
単位当り |  | ｍ | 1 | 当り
| 硬質塩化ﾋﾞﾆﾙ管撤去工 | [5 empty] | 第 | 0084 | 号 | 施工単価表
| 径30mm | [7 empty] | 10.000 | ｍ | 当り
名 称 |  | 単位 | 数 量 | 単 価 | 金 額 | 摘 要
配管工
人
普通作業員
人
合計 |  | ｍ | 10
単位当り |  | ｍ | 1 | 当り
| 硬質塩化ﾋﾞﾆﾙ管撤去工 | [5 empty] | 第 | 0085 | 号 | 施工単価表
| 径25mm | [7 empty] | 10.000 | ｍ | 当り
名 称 |  | 単位 | 数 量 | 単 価 | 金 額 | 摘 要
配管工
人
普通作業員
人
合計 |  | ｍ | 10
単位当り |  | ｍ | 1 | 当り
| 交通誘導警備員費 | [5 empty] | 第 | 0086 | 号 | 施工単価表
[9 empty] | 1.000 | 式 | 当り
名 称 |  | 単位 | 数 量 | 単 価 | 金 額 | 摘 要
交通誘導警備員Ａ
人
交通誘導警備員Ｂ
人
| 交通誘導警備員費 | [5 empty] | 第 | 0086 | 号 | 施工単価表
[9 empty] | 1.000 | 式 | 当り
名 称 |  | 単位 | 数 量 | 単 価 | 金 額 | 摘 要
合計 |  | 式 | 1
単位当り |  | 式 | 1 | 当り
| 交通誘導警備員費 | [5 empty] | 第 | 0087 | 号 | 施工単価表
[9 empty] | 1.000 | 式 | 当り
名 称 |  | 単位 | 数 量 | 単 価 | 金 額 | 摘 要
交通誘導警備員Ａ
人
交通誘導警備員Ｂ
人
合計 |  | 式 | 1
単位当り |  | 式 | 1 | 当り
| 汚泥吸排車運搬工 | [5 empty] | 第 | 0088 | 号 | 施工単価表
[9 empty] | 100.000 | m3 | 当り
名 称 |  | 単位 | 数 量 | 単 価 | 金 額 | 摘 要
汚泥吸排車機械運転費【基準】 | [5 empty] | 第0008号運転単価表
日
諸雑費
|  | 式 | 1
合計 |  | m3 | 100
単位当り |  | m3 | 1 | 当り
| 鋳鉄管切断･溝切り加工（同時施工） | [5 empty] | 第 | 0089 | 号 | 施工単価表
| 径150mm ＧＸ形 | [7 empty] | 1.000 | 口 | 当り
名 称 |  | 単位 | 数 量 | 単 価 | 金 額 | 摘 要
特殊作業員
人
普通作業員
人
| 鋳鉄管切断･溝切り加工（同時施工） | [5 empty] | 第 | 0089 | 号 | 施工単価表
| 径150mm ＧＸ形 | [7 empty] | 1.000 | 口 | 当り
名 称 |  | 単位 | 数 量 | 単 価 | 金 額 | 摘 要
パイプ切削切断機損料 | [5 empty] | 第0090号施工単価表
呼び径 150mm |  | 日
諸雑費
|  | 式 | 1
合計 |  | 口 | 1
単位当り |  | 口 | 1 | 当り
| パイプ切削切断機損料 | [5 empty] | 第 | 0090 | 号 | 施工単価表
| 呼び径 150mm | [7 empty] | 1.000 | 日 | 当り
名 称 |  | 単位 | 数 量 | 単 価 | 金 額 | 摘 要
ダクタイル鋳鉄管切断機（基礎価格）
φ150,パイプ切削切断機 |  | 台 | 1
ダクタイル鋳鉄管切断機ガイドリング（基礎価格）
φ150,パイプ切削切断機用 |  | 台 | 1
| パイプ切削切断機損料 | [5 empty] | 第 | 0090 | 号 | 施工単価表
| 呼び径 150mm | [7 empty] | 1.000 | 日 | 当り
名 称 |  | 単位 | 数 量 | 単 価 | 金 額 | 摘 要
合計
|  | 式 | 1
単位当り |  | 日 | 1 | 当り
| ＧＸ継手挿口加工(ﾀｯﾋﾟﾝねじ式) | [5 empty] | 第 | 0091 | 号 | 施工単価表
| 径150mm | [7 empty] | 1.000 | 口 | 当り
名 称 |  | 単位 | 数 量 | 単 価 | 金 額 | 摘 要
配管工
人
普通作業員
人
諸雑費
|  | 式 | 1
合計 |  | 口 | 1
| ＧＸ継手挿口加工(ﾀｯﾋﾟﾝねじ式) | [5 empty] | 第 | 0091 | 号 | 施工単価表
| 径150mm | [7 empty] | 1.000 | 口 | 当り
名 称 |  | 単位 | 数 量 | 単 価 | 金 額 | 摘 要
単位当り |  | 口 | 1 | 当り
| ＧＸ形継手接合工 | [5 empty] | 第 | 0092 | 号 | 施工単価表
| 径150mm 直管 通常 | [7 empty] | 1.000 | 口 | 当り
名 称 |  | 単位 | 数 量 | 単 価 | 金 額 | 摘 要
配管工
人
普通作業員
人
諸雑費
|  | 式 | 1
合計 |  | 口 | 1
単位当り |  | 口 | 1 | 当り
| 管明示テープ工 | [5 empty] | 第 | 0093 | 号 | 施工単価表
| 径 150*5000 | [7 empty] | 100.000 | ｍ | 当り
名 称 |  | 単位 | 数 量 | 単 価 | 金 額 | 摘 要
普通作業員
人
合計 |  | ｍ | 100
単位当り |  | ｍ | 1 | 当り
| ﾎﾟﾘｴﾁﾚﾝ管据付工 | [5 empty] | 第 | 0094 | 号 | 施工単価表
| 径100mm | [7 empty] | 10.000 | ｍ | 当り
名 称 |  | 単位 | 数 量 | 単 価 | 金 額 | 摘 要
配管工
人
普通作業員
人
合計 |  | ｍ | 10
| ﾎﾟﾘｴﾁﾚﾝ管据付工 | [5 empty] | 第 | 0094 | 号 | 施工単価表
| 径100mm | [7 empty] | 10.000 | ｍ | 当り
名 称 |  | 単位 | 数 量 | 単 価 | 金 額 | 摘 要
単位当り |  | ｍ | 1 | 当り
| ﾎﾟﾘｴﾁﾚﾝ管据付工 | [5 empty] | 第 | 0095 | 号 | 施工単価表
| 径75mm | [7 empty] | 10.000 | ｍ | 当り
名 称 |  | 単位 | 数 量 | 単 価 | 金 額 | 摘 要
配管工
人
普通作業員
人
合計 |  | ｍ | 10
単位当り |  | ｍ | 1 | 当り
| ポリエチレン管切断工 | [5 empty] | 第 | 0096 | 号 | 施工単価表
| 径75mm | [7 empty] | 1.000 | 口 | 当り
名 称 |  | 単位 | 数 量 | 単 価 | 金 額 | 摘 要
配管工
人
普通作業員
人
諸雑費
|  | 式 | 1
合計 |  | 口 | 1
単位当り |  | 口 | 1 | 当り
| ポリエチレン管継手工（融着 2口継手） | [5 empty] | 第 | 0097 | 号 | 施工単価表
| 径75mm 融着継手をする | [7 empty] | 1.000 | 箇所 | 当り
名 称 |  | 単位 | 数 量 | 単 価 | 金 額 | 摘 要
配管工
人
| ポリエチレン管継手工（融着 2口継手） | [5 empty] | 第 | 0097 | 号 | 施工単価表
| 径75mm 融着継手をする | [7 empty] | 1.000 | 箇所 | 当り
名 称 |  | 単位 | 数 量 | 単 価 | 金 額 | 摘 要
普通作業員
人
諸雑費
|  | 式 | 1
合計 |  | 箇所 | 1
単位当り |  | 箇所 | 1 | 当り
| ポリエチレン管継手工 | [5 empty] | 第 | 0098 | 号 | 施工単価表
| 径150mm メカニカル継手をする | [7 empty] | 1.000 | 口 | 当り
名 称 |  | 単位 | 数 量 | 単 価 | 金 額 | 摘 要
配管工
人
普通作業員
人
| ポリエチレン管継手工 | [5 empty] | 第 | 0098 | 号 | 施工単価表
| 径150mm メカニカル継手をする | [7 empty] | 1.000 | 口 | 当り
名 称 |  | 単位 | 数 量 | 単 価 | 金 額 | 摘 要
諸雑費
|  | 式 | 1
合計 |  | 口 | 1
単位当り |  | 口 | 1 | 当り
| メカニカル継手工 | [5 empty] | 第 | 0099 | 号 | 施工単価表
| 径75mm以下 Ｕ、ＵＦ、ＬＵＦ、ＵＳ形以外 | [7 empty] | 1.000 | 口 | 当り
名 称 |  | 単位 | 数 量 | 単 価 | 金 額 | 摘 要
配管工
人
普通作業員
人
諸雑費
|  | 式 | 1
| メカニカル継手工 | [5 empty] | 第 | 0099 | 号 | 施工単価表
| 径75mm以下 Ｕ、ＵＦ、ＬＵＦ、ＵＳ形以外 | [7 empty] | 1.000 | 口 | 当り
名 称 |  | 単位 | 数 量 | 単 価 | 金 額 | 摘 要
合計 |  | 口 | 1
単位当り |  | 口 | 1 | 当り
| 管明示テープ工（ポリエチレン管） | [5 empty] | 第 | 0100 | 号 | 施工単価表
| φ150 | [7 empty] | 100.000 | ｍ | 当り
名 称 |  | 単位 | 数 量 | 単 価 | 金 額 | 摘 要
普通作業員
人
合計 |  | ｍ | 100
単位当り |  | ｍ | 1 | 当り
| 管明示テープ工（ポリエチレン管） | [5 empty] | 第 | 0101 | 号 | 施工単価表
| φ100 | [7 empty] | 100.000 | ｍ | 当り
名 称 |  | 単位 | 数 量 | 単 価 | 金 額 | 摘 要
普通作業員
人
合計 |  | ｍ | 100
単位当り |  | ｍ | 1 | 当り
| 管明示テープ工（ポリエチレン管） | [5 empty] | 第 | 0102 | 号 | 施工単価表
| φ75 | [7 empty] | 100.000 | ｍ | 当り
名 称 |  | 単位 | 数 量 | 単 価 | 金 額 | 摘 要
普通作業員
人
合計 |  | ｍ | 100
単位当り |  | ｍ | 1 | 当り
| 鉄蓋設置工 | [5 empty] | 第 | 0103 | 号 | 施工単価表
| 角形 ２号 600mm×500mm 設置 | [7 empty] | 1.000 | 個 | 当り
名 称 |  | 単位 | 数 量 | 単 価 | 金 額 | 摘 要
普通作業員
人
合計 |  | 個 | 1
単位当り |  | 個 | 1 | 当り
| ﾚｼﾞﾝｺﾝｸﾘｰﾄ製ﾎﾞｯｸｽ設置工（角形） | [5 empty] | 第 | 0104 | 号 | 施工単価表
| ２号 上部壁 内径600X500 高さ200mm 設置 | [7 empty] | 1.000 | 個 | 当り
名 称 |  | 単位 | 数 量 | 単 価 | 金 額 | 摘 要
普通作業員
人
合計 |  | 個 | 1
単位当り |  | 個 | 1 | 当り
| ﾚｼﾞﾝｺﾝｸﾘｰﾄ製ﾎﾞｯｸｽ設置工（角形） | [5 empty] | 第 | 0105 | 号 | 施工単価表
| ２号 下部壁 内径600X500 高さ400mm 設置 | [7 empty] | 1.000 | 個 | 当り
名 称 |  | 単位 | 数 量 | 単 価 | 金 額 | 摘 要
普通作業員
人
合計 |  | 個 | 1
単位当り |  | 個 | 1 | 当り
| ポリエチレン管継手工 | [5 empty] | 第 | 0106 | 号 | 施工単価表
| 径50mm 融着継手をする | [7 empty] | 1.000 | 箇所 | 当り
名 称 |  | 単位 | 数 量 | 単 価 | 金 額 | 摘 要
配管工
人
普通作業員
人
諸雑費
|  | 式 | 1
| ポリエチレン管継手工 | [5 empty] | 第 | 0106 | 号 | 施工単価表
| 径50mm 融着継手をする | [7 empty] | 1.000 | 箇所 | 当り
名 称 |  | 単位 | 数 量 | 単 価 | 金 額 | 摘 要
合計 |  | 箇所 | 1
単位当り |  | 箇所 | 1 | 当り
| ポリエチレン管継手工 | [5 empty] | 第 | 0107 | 号 | 施工単価表
| 径50mm メカニカル継手をする | [7 empty] | 1.000 | 口 | 当り
名 称 |  | 単位 | 数 量 | 単 価 | 金 額 | 摘 要
配管工
人
普通作業員
人
諸雑費
|  | 式 | 1
合計 |  | 口 | 1
| ポリエチレン管継手工 | [5 empty] | 第 | 0107 | 号 | 施工単価表
| 径50mm メカニカル継手をする | [7 empty] | 1.000 | 口 | 当り
名 称 |  | 単位 | 数 量 | 単 価 | 金 額 | 摘 要
単位当り |  | 口 | 1 | 当り
| 舗装版直接掘削・積込工 | [5 empty] | 第 | 0108 | 号 | 施工単価表
[9 empty] | 100.000 | m2 | 当り
名 称 |  | 単位 | 数 量 | 単 価 | 金 額 | 摘 要
土木一般世話役
人
普通作業員
人
小型バックホウ運転費 | [5 empty] | 第0009号運転単価表
日
諸雑費
|  | 式 | 1
合計 |  | m2 | 100
| 舗装版直接掘削・積込工 | [5 empty] | 第 | 0108 | 号 | 施工単価表
[9 empty] | 100.000 | m2 | 当り
名 称 |  | 単位 | 数 量 | 単 価 | 金 額 | 摘 要
単位当り |  | m2 | 1 | 当り
| 舗装版直接掘削・積込工 | [5 empty] | 第 | 0109 | 号 | 施工単価表
[9 empty] | 100.000 | m2 | 当り
名 称 |  | 単位 | 数 量 | 単 価 | 金 額 | 摘 要
土木一般世話役
人
普通作業員
人
小型バックホウ運転費 | [5 empty] | 第0009号運転単価表
日
諸雑費
|  | 式 | 1
合計 |  | m2 | 100
| 舗装版直接掘削・積込工 | [5 empty] | 第 | 0109 | 号 | 施工単価表
[9 empty] | 100.000 | m2 | 当り
名 称 |  | 単位 | 数 量 | 単 価 | 金 額 | 摘 要
単位当り |  | m2 | 1 | 当り
| アスファルト塊運搬費 | [5 empty] | 第 | 0110 | 号 | 施工単価表
[9 empty] | 10.000 | m3 | 当り
名 称 |  | 単位 | 数 量 | 単 価 | 金 額 | 摘 要
ダンプトラック運転費 | [5 empty] | 第0010号運転単価表
日
合計 |  | m3 | 10
単位当り |  | m3 | 1 | 当り
| 管路掘削工（バックホウ掘削積込） | [5 empty] | 第 | 0111 | 号 | 施工単価表
| 砂・砂質土 | [7 empty] | 100.000 | m3 | 当り
名 称 |  | 単位 | 数 量 | 単 価 | 金 額 | 摘 要
土木一般世話役
人
| 管路掘削工（バックホウ掘削積込） | [5 empty] | 第 | 0111 | 号 | 施工単価表
| 砂・砂質土 | [7 empty] | 100.000 | m3 | 当り
名 称 |  | 単位 | 数 量 | 単 価 | 金 額 | 摘 要
普通作業員
人
小型バックホウ運転費 | [5 empty] | 第0011号運転単価表
日
諸雑費
|  | 式 | 1
合計 |  | m3 | 100
単位当り |  | m3 | 1 | 当り
| 管路埋戻工（機械埋戻） | [5 empty] | 第 | 0112 | 号 | 施工単価表
| クッション用砂 | [7 empty] | 100.000 | m3 | 当り
名 称 |  | 単位 | 数 量 | 単 価 | 金 額 | 摘 要
土木一般世話役
人
| 管路埋戻工（機械埋戻） | [5 empty] | 第 | 0112 | 号 | 施工単価表
| クッション用砂 | [7 empty] | 100.000 | m3 | 当り
名 称 |  | 単位 | 数 量 | 単 価 | 金 額 | 摘 要
普通作業員
人
小型バックホウ運転費 | [5 empty] | 第0011号運転単価表
日
タンパ運転費 | [5 empty] | 第0005号運転単価表
日
クッション用砂
|  | m3 | 133
諸雑費
|  | 式 | 1
合計 |  | m3 | 100
単位当り |  | m3 | 1 | 当り
| 管路埋戻工（機械埋戻） | [5 empty] | 第 | 0113 | 号 | 施工単価表
| RC-40 | [7 empty] | 100.000 | m3 | 当り
名 称 |  | 単位 | 数 量 | 単 価 | 金 額 | 摘 要
土木一般世話役
人
普通作業員
人
小型バックホウ運転費 | [5 empty] | 第0011号運転単価表
日
タンパ運転費 | [5 empty] | 第0005号運転単価表
日
再生クラッシャーラン
ＲＣ－40 |  | m3 | 126
諸雑費
|  | 式 | 1
合計 |  | m3 | 100
| 管路埋戻工（機械埋戻） | [5 empty] | 第 | 0113 | 号 | 施工単価表
| RC-40 | [7 empty] | 100.000 | m3 | 当り
名 称 |  | 単位 | 数 量 | 単 価 | 金 額 | 摘 要
単位当り |  | m3 | 1 | 当り
| 管路埋戻工（機械埋戻） | [5 empty] | 第 | 0114 | 号 | 施工単価表
| 川砂 | [7 empty] | 100.000 | m3 | 当り
名 称 |  | 単位 | 数 量 | 単 価 | 金 額 | 摘 要
土木一般世話役
人
普通作業員
人
小型バックホウ運転費 | [5 empty] | 第0011号運転単価表
日
タンパ運転費 | [5 empty] | 第0005号運転単価表
日
砂
0.074mm以下通過百分率が0～10％ |  | m3 | 133
| 管路埋戻工（機械埋戻） | [5 empty] | 第 | 0114 | 号 | 施工単価表
| 川砂 | [7 empty] | 100.000 | m3 | 当り
名 称 |  | 単位 | 数 量 | 単 価 | 金 額 | 摘 要
諸雑費
|  | 式 | 1
合計 |  | m3 | 100
単位当り |  | m3 | 1 | 当り
| 発生土運搬費 | [5 empty] | 第 | 0115 | 号 | 施工単価表
[9 empty] | 10.000 | m3 | 当り
名 称 |  | 単位 | 数 量 | 単 価 | 金 額 | 摘 要
ダンプトラック運転費 | [5 empty] | 第0010号運転単価表
日
合計 |  | m3 | 10
単位当り |  | m3 | 1 | 当り
| 表層工・人力施工（歩道） | [5 empty] | 第 | 0116 | 号 | 施工単価表
| 仕上り厚 5cm 再生密粒度アスコン(13) 締め固め後密度 2200kg/m3 | [7 empty] | 100.000 | m2 | 当り
名 称 |  | 単位 | 数 量 | 単 価 | 金 額 | 摘 要
土木一般世話役
人
特殊作業員
人
普通作業員
人
再生密粒度アスコン （13） | [5 empty] | 第0033号施工単価表
|  | ｔ | 12.1
アスファルト乳剤
ＰＫ－3 |  | ﾘｯﾄﾙ
振動ローラ運転
日
振動コンパクタ運転費 | [5 empty] | 第0007号運転単価表
日
| 表層工・人力施工（歩道） | [5 empty] | 第 | 0116 | 号 | 施工単価表
| 仕上り厚 5cm 再生密粒度アスコン(13) 締め固め後密度 2200kg/m3 | [7 empty] | 100.000 | m2 | 当り
名 称 |  | 単位 | 数 量 | 単 価 | 金 額 | 摘 要
諸雑費
|  | 式 | 1
合計 |  | m2 | 100
単位当り |  | m2 | 1 | 当り
| 表層工・人力施工（歩道） | [5 empty] | 第 | 0117 | 号 | 施工単価表
| 仕上り厚 4cm 再生密粒度アスコン(13) 締め固め後密度 2200kg/m3 | [7 empty] | 100.000 | m2 | 当り
名 称 |  | 単位 | 数 量 | 単 価 | 金 額 | 摘 要
土木一般世話役
人
特殊作業員
人
普通作業員
人
| 表層工・人力施工（歩道） | [5 empty] | 第 | 0117 | 号 | 施工単価表
| 仕上り厚 4cm 再生密粒度アスコン(13) 締め固め後密度 2200kg/m3 | [7 empty] | 100.000 | m2 | 当り
名 称 |  | 単位 | 数 量 | 単 価 | 金 額 | 摘 要
再生密粒度アスコン （13） | [5 empty] | 第0033号施工単価表
|  | ｔ | 9.68
アスファルト乳剤
ＰＫ－3 |  | ﾘｯﾄﾙ
振動ローラ運転
日
振動コンパクタ運転費 | [5 empty] | 第0007号運転単価表
日
諸雑費
|  | 式 | 1
合計 |  | m2 | 100
単位当り |  | m2 | 1 | 当り
| コンクリート(施工ﾊﾟｯｹｰｼﾞ) | [5 empty] | 第 | 0118 | 号 | 施工単価表
| 小型構造物 18-8-40 高炉 W/C=60%以下 小型車割増有り | [7 empty] | 10.000 | m3 | 当り
名 称 |  | 単位 | 数 量 | 単 価 | 金 額 | 摘 要
コンクリート(施工ﾊﾟｯｹｰｼﾞ) | [5 empty] | CB240010(0016)
小型構造物 18-8-40(高炉) W/C=60%以下 小型車割増有り |  | m3 | 10
合計 |  | m3 | 10
単位当り |  | m3 | 1 | 当り
| ﾎﾟﾘｴﾁﾚﾝ管据付工 | [5 empty] | 第 | 0119 | 号 | 施工単価表
| 径20mm | [7 empty] | 10.000 | ｍ | 当り
名 称 |  | 単位 | 数 量 | 単 価 | 金 額 | 摘 要
配管工
人
普通作業員
人
合計 |  | ｍ | 10
| ﾎﾟﾘｴﾁﾚﾝ管据付工 | [5 empty] | 第 | 0119 | 号 | 施工単価表
| 径20mm | [7 empty] | 10.000 | ｍ | 当り
名 称 |  | 単位 | 数 量 | 単 価 | 金 額 | 摘 要
単位当り |  | ｍ | 1 | 当り
| ポリエチレン管切断工 | [5 empty] | 第 | 0120 | 号 | 施工単価表
| 径20mm | [7 empty] | 1.000 | 口 | 当り
名 称 |  | 単位 | 数 量 | 単 価 | 金 額 | 摘 要
配管工
人
普通作業員
人
諸雑費
|  | 式 | 1
合計 |  | 口 | 1
単位当り |  | 口 | 1 | 当り
| ポリエチレン管継手工 | [5 empty] | 第 | 0121 | 号 | 施工単価表
| 径20mm 融着継手としない | [7 empty] | 1.000 | 口 | 当り
名 称 |  | 単位 | 数 量 | 単 価 | 金 額 | 摘 要
配管工
人
普通作業員
人
諸雑費
|  | 式 | 1
合計 |  | 口 | 1
単位当り |  | 口 | 1 | 当り
| サドル分水栓建込み工 | [5 empty] | 第 | 0122 | 号 | 施工単価表
| 本管呼び径 150mm 給水管呼び径 20mm ポリエチレン管 | [7 empty] | 1.000 | 箇所 | 当り
名 称 |  | 単位 | 数 量 | 単 価 | 金 額 | 摘 要
配管工
人
| サドル分水栓建込み工 | [5 empty] | 第 | 0122 | 号 | 施工単価表
| 本管呼び径 150mm 給水管呼び径 20mm ポリエチレン管 | [7 empty] | 1.000 | 箇所 | 当り
名 称 |  | 単位 | 数 量 | 単 価 | 金 額 | 摘 要
普通作業員
人
諸雑費
|  | 式 | 1
合計 |  | 箇所 | 1
単位当り |  | 箇所 | 1 | 当り
| 硬質塩化ﾋﾞﾆﾙ管撤去工 | [5 empty] | 第 | 0123 | 号 | 施工単価表
| 径20mm | [7 empty] | 10.000 | ｍ | 当り
名 称 |  | 単位 | 数 量 | 単 価 | 金 額 | 摘 要
配管工
人
普通作業員
人
| 硬質塩化ﾋﾞﾆﾙ管撤去工 | [5 empty] | 第 | 0123 | 号 | 施工単価表
| 径20mm | [7 empty] | 10.000 | ｍ | 当り
名 称 |  | 単位 | 数 量 | 単 価 | 金 額 | 摘 要
合計 |  | ｍ | 10
単位当り |  | ｍ | 1 | 当り
| 管路埋戻工（機械埋戻） | [5 empty] | 第 | 0124 | 号 | 施工単価表
| 流用土 | [7 empty] | 100.000 | m3 | 当り
名 称 |  | 単位 | 数 量 | 単 価 | 金 額 | 摘 要
土木一般世話役
人
普通作業員
人
小型バックホウ運転費 | [5 empty] | 第0011号運転単価表
日
タンパ運転費 | [5 empty] | 第0005号運転単価表
日
| 管路埋戻工（機械埋戻） | [5 empty] | 第 | 0124 | 号 | 施工単価表
| 流用土 | [7 empty] | 100.000 | m3 | 当り
名 称 |  | 単位 | 数 量 | 単 価 | 金 額 | 摘 要
諸雑費
|  | 式 | 1
合計 |  | m3 | 100
単位当り |  | m3 | 1 | 当り
| 路盤工 | [5 empty] | 第 | 0125 | 号 | 施工単価表
| 上層路盤 施工厚= 10 cm 粒度調整砕石 | [7 empty] | 100.000 | m2 | 当り
名 称 |  | 単位 | 数 量 | 単 価 | 金 額 | 摘 要
普通作業員
人
粒度調整砕石
Ｍ－30 |  | m3 | 12.7
タンパ運転費 | [5 empty] | 第0012号運転単価表
日
| 路盤工 | [5 empty] | 第 | 0125 | 号 | 施工単価表
| 上層路盤 施工厚= 10 cm 粒度調整砕石 | [7 empty] | 100.000 | m2 | 当り
名 称 |  | 単位 | 数 量 | 単 価 | 金 額 | 摘 要
諸雑費
|  | 式 | 1
合計 |  | m2 | 100
単位当り |  | m2 | 1 | 当り
| 不断水連絡工 | [5 empty] | 第 | 0126 | 号 | 施工単価表
| φ100×φ 75 | [7 empty] | 1.000 | 箇所 | 当り
名 称 |  | 単位 | 数 量 | 単 価 | 金 額 | 摘 要
特殊作業員
人
配管工
人
普通作業員
人
| 不断水連絡工 | [5 empty] | 第 | 0126 | 号 | 施工単価表
| φ100×φ 75 | [7 empty] | 1.000 | 箇所 | 当り
名 称 |  | 単位 | 数 量 | 単 価 | 金 額 | 摘 要
不断水穿孔機
φ75 |  | 日
諸雑費
|  | 式 | 1
合計 |  | 箇所 | 1
単位当り |  | 箇所 | 1 | 当り
| 止水栓取付工 | [5 empty] | 第 | 0127 | 号 | 施工単価表
| 筐のみ 呼び径 50mm | [7 empty] | 1.000 | 箇所 | 当り
名 称 |  | 単位 | 数 量 | 単 価 | 金 額 | 摘 要
配管工
人
普通作業員
人
| 止水栓取付工 | [5 empty] | 第 | 0127 | 号 | 施工単価表
| 筐のみ 呼び径 50mm | [7 empty] | 1.000 | 箇所 | 当り
名 称 |  | 単位 | 数 量 | 単 価 | 金 額 | 摘 要
諸雑費
|  | 式 | 1
合計 |  | 箇所 | 1
単位当り |  | 箇所 | 1 | 当り
| フランジ継手取外し工 | [5 empty] | 第 | 0128 | 号 | 施工単価表
| 径75(80)mm JWWA 7.5K（0.74MPa） | [7 empty] | 1.000 | 口 | 当り
名 称 |  | 単位 | 数 量 | 単 価 | 金 額 | 摘 要
配管工
人
普通作業員
人
諸雑費
|  | 式 | 1
| フランジ継手取外し工 | [5 empty] | 第 | 0128 | 号 | 施工単価表
| 径75(80)mm JWWA 7.5K（0.74MPa） | [7 empty] | 1.000 | 口 | 当り
名 称 |  | 単位 | 数 量 | 単 価 | 金 額 | 摘 要
合計 |  | 口 | 1
単位当り |  | 口 | 1 | 当り
| 空気弁撤去工 | [5 empty] | 第 | 0129 | 号 | 施工単価表
| 径13～25mm | [7 empty] | 1.000 | 基 | 当り
名 称 |  | 単位 | 数 量 | 単 価 | 金 額 | 摘 要
配管工
人
普通作業員
人
諸雑費
|  | 式 | 1
合計 |  | 基 | 1
| 空気弁撤去工 | [5 empty] | 第 | 0129 | 号 | 施工単価表
| 径13～25mm | [7 empty] | 1.000 | 基 | 当り
名 称 |  | 単位 | 数 量 | 単 価 | 金 額 | 摘 要
単位当り |  | 基 | 1 | 当り
| 鉄蓋設置工 | [5 empty] | 第 | 0130 | 号 | 施工単価表
| 角形 １号 500mm×400mm 撤去 | [7 empty] | 1.000 | 個 | 当り
名 称 |  | 単位 | 数 量 | 単 価 | 金 額 | 摘 要
普通作業員
人
合計 |  | 個 | 1
単位当り |  | 個 | 1 | 当り
| 管路埋戻工（機械埋戻） | [5 empty] | 第 | 0131 | 号 | 施工単価表
| 川砂 | [7 empty] | 100.000 | m3 | 当り
名 称 |  | 単位 | 数 量 | 単 価 | 金 額 | 摘 要
土木一般世話役
人
| 管路埋戻工（機械埋戻） | [5 empty] | 第 | 0131 | 号 | 施工単価表
| 川砂 | [7 empty] | 100.000 | m3 | 当り
名 称 |  | 単位 | 数 量 | 単 価 | 金 額 | 摘 要
普通作業員
人
小型バックホウ運転費 | [5 empty] | 第0011号運転単価表
日
タンパ運転費 | [5 empty] | 第0005号運転単価表
日
砂
0.074mm以下通過百分率が0～10％ |  | m3 | 126
諸雑費
|  | 式 | 1
合計 |  | m3 | 100
単位当り |  | m3 | 1 | 当り
| 小口径鋼管ねじ込み接合工(人力) | [5 empty] | 第 | 0132 | 号 | 施工単価表
| 径25mm | [7 empty] | 2.000 | 口 | 当り
名 称 |  | 単位 | 数 量 | 単 価 | 金 額 | 摘 要
配管工
人
普通作業員
人
諸雑費
|  | 式 | 1
合計 |  | 口 | 2
単位当り |  | 口 | 1 | 当り
| 小口径鋼管ねじ込み接合工(人力) | [5 empty] | 第 | 0133 | 号 | 施工単価表
| 径20mm | [7 empty] | 2.000 | 口 | 当り
名 称 |  | 単位 | 数 量 | 単 価 | 金 額 | 摘 要
配管工
人
| 小口径鋼管ねじ込み接合工(人力) | [5 empty] | 第 | 0133 | 号 | 施工単価表
| 径20mm | [7 empty] | 2.000 | 口 | 当り
名 称 |  | 単位 | 数 量 | 単 価 | 金 額 | 摘 要
普通作業員
人
諸雑費
|  | 式 | 1
合計 |  | 口 | 2
単位当り |  | 口 | 1 | 当り
| ﾎﾟﾘｴﾁﾚﾝ管撤去工 | [5 empty] | 第 | 0134 | 号 | 施工単価表
| 径20mm | [7 empty] | 10.000 | ｍ | 当り
名 称 |  | 単位 | 数 量 | 単 価 | 金 額 | 摘 要
配管工
人
普通作業員
人
| ﾎﾟﾘｴﾁﾚﾝ管撤去工 | [5 empty] | 第 | 0134 | 号 | 施工単価表
| 径20mm | [7 empty] | 10.000 | ｍ | 当り
名 称 |  | 単位 | 数 量 | 単 価 | 金 額 | 摘 要
合計 |  | ｍ | 10
単位当り |  | ｍ | 1 | 当り
| 硬質塩化ﾋﾞﾆﾙ管撤去管切断工 | [5 empty] | 第 | 0135 | 号 | 施工単価表
| 径20mm | [7 empty] | 1.000 | 口 | 当り
名 称 |  | 単位 | 数 量 | 単 価 | 金 額 | 摘 要
配管工
人
普通作業員
人
諸雑費
|  | 式 | 1
合計 |  | 口 | 1
| 硬質塩化ﾋﾞﾆﾙ管撤去管切断工 | [5 empty] | 第 | 0135 | 号 | 施工単価表
| 径20mm | [7 empty] | 1.000 | 口 | 当り
名 称 |  | 単位 | 数 量 | 単 価 | 金 額 | 摘 要
単位当り |  | 口 | 1 | 当り
| 表層工・人力施工（歩道） | [5 empty] | 第 | 0136 | 号 | 施工単価表
| 仕上り厚 3cm 再生密粒度アスコン(13) 締め固め後密度 2200kg/m3 | [7 empty] | 100.000 | m2 | 当り
名 称 |  | 単位 | 数 量 | 単 価 | 金 額 | 摘 要
土木一般世話役
人
特殊作業員
人
普通作業員
人
再生密粒度アスコン （13） | [5 empty] | 第0033号施工単価表
|  | ｔ | 7.26
アスファルト乳剤
ＰＫ－3 |  | ﾘｯﾄﾙ
| 表層工・人力施工（歩道） | [5 empty] | 第 | 0136 | 号 | 施工単価表
| 仕上り厚 3cm 再生密粒度アスコン(13) 締め固め後密度 2200kg/m3 | [7 empty] | 100.000 | m2 | 当り
名 称 |  | 単位 | 数 量 | 単 価 | 金 額 | 摘 要
振動ローラ運転
日
振動コンパクタ運転費 | [5 empty] | 第0007号運転単価表
日
諸雑費
|  | 式 | 1
合計 |  | m2 | 100
単位当り |  | m2 | 1 | 当り
| 鋳鉄管撤去工 | [5 empty] | 第 | 0137 | 号 | 施工単価表
| 径100mm | [7 empty] | 10.000 | ｍ | 当り
名 称 |  | 単位 | 数 量 | 単 価 | 金 額 | 摘 要
配管工
人
| 鋳鉄管撤去工 | [5 empty] | 第 | 0137 | 号 | 施工単価表
| 径100mm | [7 empty] | 10.000 | ｍ | 当り
名 称 |  | 単位 | 数 量 | 単 価 | 金 額 | 摘 要
普通作業員
人
トラック運転費 | [5 empty] | 第0001号運転単価表
時間
合計 |  | ｍ | 10
単位当り |  | ｍ | 1 | 当り
| 鋳鉄管撤去工 | [5 empty] | 第 | 0138 | 号 | 施工単価表
| 径75mm以下 | [7 empty] | 10.000 | ｍ | 当り
名 称 |  | 単位 | 数 量 | 単 価 | 金 額 | 摘 要
配管工
人
普通作業員
人
| 鋳鉄管撤去工 | [5 empty] | 第 | 0138 | 号 | 施工単価表
| 径75mm以下 | [7 empty] | 10.000 | ｍ | 当り
名 称 |  | 単位 | 数 量 | 単 価 | 金 額 | 摘 要
トラック運転費 | [5 empty] | 第0001号運転単価表
時間
合計 |  | ｍ | 10
単位当り |  | ｍ | 1 | 当り
| 硬質塩化ﾋﾞﾆﾙ管撤去工 | [5 empty] | 第 | 0139 | 号 | 施工単価表
| 径75mm | [7 empty] | 10.000 | ｍ | 当り
名 称 |  | 単位 | 数 量 | 単 価 | 金 額 | 摘 要
配管工
人
普通作業員
人
合計 |  | ｍ | 10
| 硬質塩化ﾋﾞﾆﾙ管撤去工 | [5 empty] | 第 | 0139 | 号 | 施工単価表
| 径75mm | [7 empty] | 10.000 | ｍ | 当り
名 称 |  | 単位 | 数 量 | 単 価 | 金 額 | 摘 要
単位当り |  | ｍ | 1 | 当り
| ﾎﾟﾘｴﾁﾚﾝ管撤去工 | [5 empty] | 第 | 0140 | 号 | 施工単価表
| 径50mm | [7 empty] | 10.000 | ｍ | 当り
名 称 |  | 単位 | 数 量 | 単 価 | 金 額 | 摘 要
配管工
人
普通作業員
人
合計 |  | ｍ | 10
単位当り |  | ｍ | 1 | 当り
| 鋳鉄管切断 | [5 empty] | 第 | 0141 | 号 | 施工単価表
| エンジンカッター 径100mm | [7 empty] | 1.000 | 口 | 当り
名 称 |  | 単位 | 数 量 | 単 価 | 金 額 | 摘 要
特殊作業員
人
普通作業員
人
エンジンカッター損料 | [5 empty] | 第0142号施工単価表
径100mm |  | 日
諸雑費
|  | 式 | 1
合計 |  | 口 | 1
単位当り |  | 口 | 1 | 当り
| エンジンカッター損料 | [5 empty] | 第 | 0142 | 号 | 施工単価表
| 径100mm | [7 empty] | 1.000 | 日 | 当り
名 称 |  | 単位 | 数 量 | 単 価 | 金 額 | 摘 要
エンジンカッター損料
φ100,ｴﾝｼﾞﾝｶｯﾀｰ |  | 日
合計 |  | 日 | 1
単位当り |  | 日 | 1 | 当り
| 鋳鉄管切断 | [5 empty] | 第 | 0143 | 号 | 施工単価表
| エンジンカッター 径75mm | [7 empty] | 1.000 | 口 | 当り
名 称 |  | 単位 | 数 量 | 単 価 | 金 額 | 摘 要
特殊作業員
人
普通作業員
人
エンジンカッター損料 | [5 empty] | 第0144号施工単価表
径75mm |  | 日
| 鋳鉄管切断 | [5 empty] | 第 | 0143 | 号 | 施工単価表
| エンジンカッター 径75mm | [7 empty] | 1.000 | 口 | 当り
名 称 |  | 単位 | 数 量 | 単 価 | 金 額 | 摘 要
諸雑費
|  | 式 | 1
合計 |  | 口 | 1
単位当り |  | 口 | 1 | 当り
| エンジンカッター損料 | [5 empty] | 第 | 0144 | 号 | 施工単価表
| 径75mm | [7 empty] | 1.000 | 日 | 当り
名 称 |  | 単位 | 数 量 | 単 価 | 金 額 | 摘 要
エンジンカッター損料
φ75,ｴﾝｼﾞﾝｶｯﾀｰ |  | 日
合計 |  | 日 | 1
単位当り |  | 日 | 1 | 当り
| 硬質塩化ﾋﾞﾆﾙ管撤去管切断工 | [5 empty] | 第 | 0145 | 号 | 施工単価表
| 径75mm | [7 empty] | 1.000 | 口 | 当り
名 称 |  | 単位 | 数 量 | 単 価 | 金 額 | 摘 要
配管工
人
普通作業員
人
諸雑費
|  | 式 | 1
合計 |  | 口 | 1
単位当り |  | 口 | 1 | 当り
| ポリエチレン管撤去管切断工 | [5 empty] | 第 | 0146 | 号 | 施工単価表
| 径50mm | [7 empty] | 1.000 | 口 | 当り
名 称 |  | 単位 | 数 量 | 単 価 | 金 額 | 摘 要
配管工
人
| ポリエチレン管撤去管切断工 | [5 empty] | 第 | 0146 | 号 | 施工単価表
| 径50mm | [7 empty] | 1.000 | 口 | 当り
名 称 |  | 単位 | 数 量 | 単 価 | 金 額 | 摘 要
普通作業員
人
諸雑費
|  | 式 | 1
合計 |  | 口 | 1
単位当り |  | 口 | 1 | 当り
| 鋳鉄製仕切弁撤去工(縦･横型) | [5 empty] | 第 | 0147 | 号 | 施工単価表
| 径100mm以下 たて型 | [7 empty] | 1.000 | 基 | 当り
名 称 |  | 単位 | 数 量 | 単 価 | 金 額 | 摘 要
配管工
人
普通作業員
人
| 鋳鉄製仕切弁撤去工(縦･横型) | [5 empty] | 第 | 0147 | 号 | 施工単価表
| 径100mm以下 たて型 | [7 empty] | 1.000 | 基 | 当り
名 称 |  | 単位 | 数 量 | 単 価 | 金 額 | 摘 要
トラック運転費 | [5 empty] | 第0001号運転単価表
時間
合計 |  | 基 | 1
単位当り |  | 基 | 1 | 当り
| 仕切弁撤去工（縦・横型） | [5 empty] | 第 | 0148 | 号 | 施工単価表
| 径50mm | [7 empty] | 1.000 | 基 | 当り
名 称 |  | 単位 | 数 量 | 単 価 | 金 額 | 摘 要
配管工
人
普通作業員
人
合計 |  | 基 | 1
| 仕切弁撤去工（縦・横型） | [5 empty] | 第 | 0148 | 号 | 施工単価表
| 径50mm | [7 empty] | 1.000 | 基 | 当り
名 称 |  | 単位 | 数 量 | 単 価 | 金 額 | 摘 要
単位当り |  | 基 | 1 | 当り
| 消火栓撤去工 | [5 empty] | 第 | 0149 | 号 | 施工単価表
| 地下式 単口 | [7 empty] | 1.000 | ヶ所 | 当り
名 称 |  | 単位 | 数 量 | 単 価 | 金 額 | 摘 要
配管工
人
普通作業員
人
トラック運転費 | [5 empty] | 第0001号運転単価表
時間
諸雑費
|  | 式 | 1
合計 |  | ヶ所 | 1
| 消火栓撤去工 | [5 empty] | 第 | 0149 | 号 | 施工単価表
| 地下式 単口 | [7 empty] | 1.000 | ヶ所 | 当り
名 称 |  | 単位 | 数 量 | 単 価 | 金 額 | 摘 要
単位当り |  | ヶ所 | 1 | 当り
| 不陸整正工 | [5 empty] | 第 | 0150 | 号 | 施工単価表
| 補足材なし | [7 empty] | 100.000 | m2 | 当り
名 称 |  | 単位 | 数 量 | 単 価 | 金 額 | 摘 要
普通作業員
人
タンパ運転費 | [5 empty] | 第0012号運転単価表
日
諸雑費
|  | 式 | 1
合計 |  | m2 | 100
単位当り |  | m2 | 1 | 当り
| 上層路盤(車道・路肩部）(施工ﾊﾟｯｹｰｼﾞ) | [5 empty] | 第 | 0151 | 号 | 施工単価表
| 再生瀝青安定処理材（30） 締固め後密度 2.35t/m3 1層当り平均仕上り厚 100 mm | [7 empty] | 1.000 | m2 | 当り
名 称 |  | 単位 | 数 量 | 単 価 | 金 額 | 摘 要
上層路盤（車道・路肩部）(施工ﾊﾟｯｹｰｼﾞ) | [5 empty] | CB410040(0019)
再生瀝青安定処理材（30） 1層当り平均仕上り厚 100 mm ﾌﾟﾗｲﾑｺｰﾄ PK-3 |  | m2 | 1
合計 |  | m2 | 1
単位当り |  | m2 | 1 | 当り
| 基層（車道・路肩部）(施工ﾊﾟｯｹｰｼﾞ) | [5 empty] | 第 | 0152 | 号 | 施工単価表
| 1層当り平均仕上り厚 50 mm 粗粒度アスファルト混合物（20） 締固め後密度 2.35t/m3 | [7 empty] | 1.000 | m2 | 当り
名 称 |  | 単位 | 数 量 | 単 価 | 金 額 | 摘 要
基層（車道・路肩部）(施工ﾊﾟｯｹｰｼﾞ) | [5 empty] | CB410240(0020)
1層当り平均仕上り厚 50 mm 粗粒度ｱｽｺﾝ(20) ﾌﾟﾗｲﾑｺｰﾄ PK-3 |  | m2 | 1
合計 |  | m2 | 1
単位当り |  | m2 | 1 | 当り
| 表層（車道・路肩部）(施工ﾊﾟｯｹｰｼﾞ) | [5 empty] | 第 | 0153 | 号 | 施工単価表
| 1層当り平均仕上り厚 50 mm 密粒度アスファルト混合物（20） 締固め後密度 2.35t/m3 | [7 empty] | 1.000 | m2 | 当り
名 称 |  | 単位 | 数 量 | 単 価 | 金 額 | 摘 要
表層（車道・路肩部）(施工ﾊﾟｯｹｰｼﾞ) | [5 empty] | CB410260(0021)
1層当り平均仕上り厚 50 mm 密粒度ｱｽｺﾝ(20) ﾌﾟﾗｲﾑｺｰﾄ PK-3 |  | m2 | 1
合計 |  | m2 | 1
単位当り |  | m2 | 1 | 当り
| 基層（車道・路肩部）(施工ﾊﾟｯｹｰｼﾞ) | [5 empty] | 第 | 0154 | 号 | 施工単価表
| 1層当り平均仕上り厚 50 mm 再生粗粒度アスファルト混合物（20） | [7 empty] | 1.000 | m2 | 当り
名 称 |  | 単位 | 数 量 | 単 価 | 金 額 | 摘 要
基層（車道・路肩部）(施工ﾊﾟｯｹｰｼﾞ) | [5 empty] | CB410240(0022)
1層当り平均仕上り厚 50 mm 再生粗粒度ｱｽｺﾝ(20) ﾌﾟﾗｲﾑｺｰﾄ PK-3 |  | m2 | 1
合計 |  | m2 | 1
単位当り |  | m2 | 1 | 当り
| 表層（車道・路肩部）(施工ﾊﾟｯｹｰｼﾞ) | [5 empty] | 第 | 0155 | 号 | 施工単価表
| 1層当り平均仕上り厚 50 mm 再生密粒度アスファルト混合物（20） | [7 empty] | 1.000 | m2 | 当り
名 称 |  | 単位 | 数 量 | 単 価 | 金 額 | 摘 要
表層（車道・路肩部）(施工ﾊﾟｯｹｰｼﾞ) | [5 empty] | CB410260(0023)
1層当り平均仕上り厚 50 mm 再生密粒度ｱｽｺﾝ(20) ﾌﾟﾗｲﾑｺｰﾄ PK-3 |  | m2 | 1
合計 |  | m2 | 1
単位当り |  | m2 | 1 | 当り
| 表層（車道・路肩部）(施工ﾊﾟｯｹｰｼﾞ) | [5 empty] | 第 | 0156 | 号 | 施工単価表
| 1層当り平均仕上り厚 40 mm 開粒度アスファルト混合物（13） 締固め後密度 1.94t/m3 | [7 empty] | 1.000 | m2 | 当り
名 称 |  | 単位 | 数 量 | 単 価 | 金 額 | 摘 要
表層（車道・路肩部）(施工ﾊﾟｯｹｰｼﾞ) | [5 empty] | CB410260(0024)
1層当り平均仕上り厚 40 mm 開粒度ｱｽｺﾝ(13) ﾌﾟﾗｲﾑｺｰﾄ PK-3 |  | m2 | 1
合計 |  | m2 | 1
単位当り |  | m2 | 1 | 当り
| 表層（車道・路肩部）(施工ﾊﾟｯｹｰｼﾞ) | [5 empty] | 第 | 0157 | 号 | 施工単価表
| 1層当り平均仕上り厚 50 mm 再生密粒度アスファルト混合物（13） | [7 empty] | 1.000 | m2 | 当り
名 称 |  | 単位 | 数 量 | 単 価 | 金 額 | 摘 要
表層（車道・路肩部）(施工ﾊﾟｯｹｰｼﾞ) | [5 empty] | CB410260(0025)
1層当り平均仕上り厚 50 mm 再生密粒度ｱｽｺﾝ(13) ﾌﾟﾗｲﾑｺｰﾄ PK-3 |  | m2 | 1
合計 |  | m2 | 1
単位当り |  | m2 | 1 | 当り
| 区画線工〔溶融式・手動〕(標準単価) | [5 empty] | 第 | 0158 | 号 | 施工単価表
| 実線 幅 30cm 1.5mm（標準） 白 | [7 empty] | 1,000.000 | ｍ | 当り
名 称 |  | 単位 | 数 量 | 単 価 | 金 額 | 摘 要
区画線設置工[溶融式(手動)][供用区間]
実線 30cm､時間的制約 無､機･労 昼間 |  | ｍ | 1000
路面標示用塗料 3種1号
JIS K 5665 溶融 ｶﾞﾗｽﾋﾞｰｽﾞ含有量15～18% 白 比重2.0 |  | ｋg | 1130
接着用プライマー
区画線用 色- 比重0.9 |  | ｋg | 50
| 区画線工〔溶融式・手動〕(標準単価) | [5 empty] | 第 | 0158 | 号 | 施工単価表
| 実線 幅 30cm 1.5mm（標準） 白 | [7 empty] | 1,000.000 | ｍ | 当り
名 称 |  | 単位 | 数 量 | 単 価 | 金 額 | 摘 要
ｶﾞﾗｽﾋﾞｰｽﾞ
ｶﾞﾗｽﾋﾞｰｽﾞ JIS R 3301 1号(0.106～0.850㎜)色- 比重- |  | ｋg | 50
軽油
一般用 |  | Ｌ | 71
諸雑費
|  | 式 | 1
合計 |  | ｍ | 1000
単位当り |  | ｍ | 1 | 当り
| 交通誘導警備員費 | [5 empty] | 第 | 0159 | 号 | 施工単価表
[9 empty] | 1.000 | 式 | 当り
名 称 |  | 単位 | 数 量 | 単 価 | 金 額 | 摘 要
交通誘導警備員Ａ
人
| 交通誘導警備員費 | [5 empty] | 第 | 0159 | 号 | 施工単価表
[9 empty] | 1.000 | 式 | 当り
名 称 |  | 単位 | 数 量 | 単 価 | 金 額 | 摘 要
交通誘導警備員Ｂ
人
合計 |  | 式 | 1
単位当り |  | 式 | 1 | 当り
| 汚泥吸排車運搬工 | [5 empty] | 第 | 0160 | 号 | 施工単価表
[9 empty] | 100.000 | m3 | 当り
名 称 |  | 単位 | 数 量 | 単 価 | 金 額 | 摘 要
汚泥吸排車機械運転費【基準】 | [5 empty] | 第0008号運転単価表
日
諸雑費
|  | 式 | 1
合計 |  | m3 | 100
| 汚泥吸排車運搬工 | [5 empty] | 第 | 0160 | 号 | 施工単価表
[9 empty] | 100.000 | m3 | 当り
名 称 |  | 単位 | 数 量 | 単 価 | 金 額 | 摘 要
単位当り |  | m3 | 1 | 当り

## 未登録代価表
SJ0060 | ポリエチレン管継手工（融着 1口継手） |  |  |  |  | 第 | 0001 | 号単価表
| 径150mm,融着継手をする |  |  |  |  | 1 |  |  | 箇所 | 当り
名 称 |  | 単位 | 数 量 | 単 価 | 金 額 | 摘 要
配管工
人
普通作業員
人
諸雑費
|  | 式 | 1
合 計 |  | 箇所 | 1
単位当り |  | 箇所 | 1 | 当り
SJ0020 | 仕切弁室工（H=0.60） |  |  |  |  | 第 | 0002 | 号単価表
| φ150～φ200 |  |  |  |  | 1 |  |  | 箇所 | 当り
名 称 |  | 単位 | 数 量 | 単 価 | 金 額 | 摘 要
鉄蓋設置工 | [5 empty] | 第0012号施工単価表
円形 １号 250mm 設置 |  | 個 | 1
ﾚｼﾞﾝｺﾝｸﾘｰﾄ製ﾎﾞｯｸｽ設置工（円形） | [5 empty] | 第0013号施工単価表
１号 下部壁 内寸250mm 高さ300mm 設置 |  | 個 | 1
ﾚｼﾞﾝｺﾝｸﾘｰﾄ製ﾎﾞｯｸｽ設置工（円形） | [5 empty] | 第0014号施工単価表
１号 底版 内寸250mm 高さ40mm 設置 |  | 個 | 1
合 計 |  | 箇所 | 1
単位当り |  | 箇所 | 1 | 当り
SJ0010 | 仕切弁室工（H=0.60） |  |  |  |  | 第 | 0003 | 号単価表
| φ50～φ100 |  |  |  |  | 1 |  |  | 箇所 | 当り
名 称 |  | 単位 | 数 量 | 単 価 | 金 額 | 摘 要
鉄蓋設置工 | [5 empty] | 第0012号施工単価表
円形 １号 250mm 設置 |  | 個 | 1
ﾚｼﾞﾝｺﾝｸﾘｰﾄ製ﾎﾞｯｸｽ設置工（円形） | [5 empty] | 第0015号施工単価表
１号 調整リング 内寸250mm 高さ100mm 設置 |  | 個 | 1
ﾚｼﾞﾝｺﾝｸﾘｰﾄ製ﾎﾞｯｸｽ設置工（円形） | [5 empty] | 第0016号施工単価表
１号 上部壁 内寸250mm 高さ150mm 設置 |  | 個 | 1
ﾚｼﾞﾝｺﾝｸﾘｰﾄ製ﾎﾞｯｸｽ設置工（円形） | [5 empty] | 第0014号施工単価表
１号 底版 内寸250mm 高さ40mm 設置 |  | 個 | 1
合 計 |  | 箇所 | 1
単位当り |  | 箇所 | 1 | 当り
SJ0030 | 仕切弁室工（H=0.8～0.9） |  |  |  |  | 第 | 0004 | 号単価表
| φ150～φ200 |  |  |  |  | 1 |  |  | 箇所 | 当り
名 称 |  | 単位 | 数 量 | 単 価 | 金 額 | 摘 要
鉄蓋設置工 | [5 empty] | 第0012号施工単価表
円形 １号 250mm 設置 |  | 個 | 1
ﾚｼﾞﾝｺﾝｸﾘｰﾄ製ﾎﾞｯｸｽ設置工（円形） | [5 empty] | 第0016号施工単価表
１号 上部壁 内寸250mm 高さ150mm 設置 |  | 個 | 1
ﾚｼﾞﾝｺﾝｸﾘｰﾄ製ﾎﾞｯｸｽ設置工（円形） | [5 empty] | 第0013号施工単価表
１号 下部壁 内寸250mm 高さ300mm 設置 |  | 個 | 1
ﾚｼﾞﾝｺﾝｸﾘｰﾄ製ﾎﾞｯｸｽ設置工（円形） | [5 empty] | 第0014号施工単価表
１号 底版 内寸250mm 高さ40mm 設置 |  | 個 | 1
合 計 |  | 箇所 | 1
単位当り |  | 箇所 | 1 | 当り
SJ0040 | 仕切弁室工（H=0.9） |  |  |  |  | 第 | 0005 | 号単価表
| φ50～φ100 |  |  |  |  | 1 |  |  | 箇所 | 当り
名 称 |  | 単位 | 数 量 | 単 価 | 金 額 | 摘 要
鉄蓋設置工 | [5 empty] | 第0012号施工単価表
円形 １号 250mm 設置 |  | 個 | 1
ﾚｼﾞﾝｺﾝｸﾘｰﾄ製ﾎﾞｯｸｽ設置工（円形） | [5 empty] | 第0016号施工単価表
１号 上部壁 内寸250mm 高さ150mm 設置 |  | 個 | 1
ﾚｼﾞﾝｺﾝｸﾘｰﾄ製ﾎﾞｯｸｽ設置工（円形） | [5 empty] | 第0017号施工単価表
１号 中部壁 内寸250mm 高さ100mm 設置 |  | 個 | 1
ﾚｼﾞﾝｺﾝｸﾘｰﾄ製ﾎﾞｯｸｽ設置工（円形） | [5 empty] | 第0013号施工単価表
１号 下部壁 内寸250mm 高さ300mm 設置 |  | 個 | 1
ﾚｼﾞﾝｺﾝｸﾘｰﾄ製ﾎﾞｯｸｽ設置工（円形） | [5 empty] | 第0014号施工単価表
１号 底版 内寸250mm 高さ40mm 設置 |  | 個 | 1
合 計 |  | 箇所 | 1
単位当り |  | 箇所 | 1 | 当り
S0002 | 空気弁室工 40×50型 |  |  |  |  | 第 | 0006 | 号単価表
[6 empty] | 1 |  |  | 組 | 当り
名 称 |  | 単位 | 数 量 | 単 価 | 金 額 | 摘 要
鉄蓋設置工 | [5 empty] | 第0018号施工単価表
角形 １号 500mm×400mm 設置 |  | 個 | 1
ﾚｼﾞﾝｺﾝｸﾘｰﾄ製ﾎﾞｯｸｽ設置工（角形） | [5 empty] | 第0019号施工単価表
１号 上部壁 内径500X400 高さ200mm 設置 |  | 個 | 1
ﾚｼﾞﾝｺﾝｸﾘｰﾄ製ﾎﾞｯｸｽ設置工（角形） | [5 empty] | 第0020号施工単価表
１号 下部壁 内径500X400 高さ200mm 設置 |  | 個 | 1
ﾚｼﾞﾝｺﾝｸﾘｰﾄ製ﾎﾞｯｸｽ設置工（角形） | [5 empty] | 第0021号施工単価表
１号 底版 内径500X400 高さ40mm 設置 |  | 個 | 1
合 計 |  | 組 | 1
単位当り |  | 組 | 1 | 当り
SJ0050 | 通水試験工 |  |  |  |  | 第 | 0007 | 号単価表
| 既設管と連絡して給水車が不要 φ150mm以下 |  |  |  |  | 2000 |  |  | ｍ | 当り
名 称 |  | 単位 | 数 量 | 単 価 | 金 額 | 摘 要
配管工
人
普通作業員
人
諸雑費
|  | 式 | 1
合 計 |  | ｍ | 2000
単位当り |  | ｍ | 1 | 当り
SJ0070 | 土留工（軽量鋼矢板・軽量金属支保）機械 |  |  |  |  | 第 | 0008 | 号単価表
| 矢板2.5ｍ 2段 水圧式 設置・撤去 |  |  |  |  | 10 |  |  | ｍ | 当り
名 称 |  | 単位 | 数 量 | 単 価 | 金 額 | 摘 要
土留工（軽量鋼矢板たて込み） | [5 empty] | 第0035号施工単価表
掘削深=2.5m以下 |  | ｍ | 10
土留工（軽量鋼矢板引抜き） | [5 empty] | 第0036号施工単価表
掘削深=2.5m以下 |  | ｍ | 10
軽量金属支保設置工 | [5 empty] | 第0037号施工単価表
２段 3.5m以下 軽量金属 水圧式 |  | ｍ | 10
軽量金属支保撤去工 | [5 empty] | 第0038号施工単価表
２段 3.5m以下 軽量金属 水圧式 |  | ｍ | 10
合 計 |  | ｍ | 10
単位当り |  | ｍ | 1 | 当り
SJ0080 | 土留工（軽量鋼矢板・軽量金属支保）機械 |  |  |  |  | 第 | 0009 | 号単価表
| 矢板2.0ｍ 1段 水圧式 設置・撤去 |  |  |  |  | 10 |  |  | ｍ | 当り
名 称 |  | 単位 | 数 量 | 単 価 | 金 額 | 摘 要
土留工（軽量鋼矢板たて込み） | [5 empty] | 第0039号施工単価表
掘削深=2.0m以下 |  | ｍ | 10
土留工（軽量鋼矢板引抜き） | [5 empty] | 第0040号施工単価表
掘削深=2.0m以下 |  | ｍ | 10
軽量金属支保設置工 | [5 empty] | 第0041号施工単価表
１段 2.0m以下 軽量金属 水圧式 |  | ｍ | 10
軽量金属支保撤去工 | [5 empty] | 第0042号施工単価表
１段 2.0m以下 軽量金属 水圧式 |  | ｍ | 10
合 計 |  | ｍ | 10
単位当り |  | ｍ | 1 | 当り
SJ0061 | ポリエチレン管継手工（融着 1口継手） |  |  |  |  | 第 | 0010 | 号単価表
| 径150mm,融着継手をする |  |  |  |  | 1 |  |  | 箇所 | 当り
名 称 |  | 単位 | 数 量 | 単 価 | 金 額 | 摘 要
配管工
人
普通作業員
人
諸雑費
|  | 式 | 1
合 計 |  | 箇所 | 1
単位当り |  | 箇所 | 1 | 当り
SJ0021 | 仕切弁室工（H=0.60） |  |  |  |  | 第 | 0011 | 号単価表
| φ150～φ200 |  |  |  |  | 1 |  |  | 箇所 | 当り
名 称 |  | 単位 | 数 量 | 単 価 | 金 額 | 摘 要
鉄蓋設置工 | [5 empty] | 第0012号施工単価表
円形 １号 250mm 設置 |  | 個 | 1
ﾚｼﾞﾝｺﾝｸﾘｰﾄ製ﾎﾞｯｸｽ設置工（円形） | [5 empty] | 第0013号施工単価表
１号 下部壁 内寸250mm 高さ300mm 設置 |  | 個 | 1
ﾚｼﾞﾝｺﾝｸﾘｰﾄ製ﾎﾞｯｸｽ設置工（円形） | [5 empty] | 第0014号施工単価表
１号 底版 内寸250mm 高さ40mm 設置 |  | 個 | 1
合 計 |  | 箇所 | 1
単位当り |  | 箇所 | 1 | 当り
SJ0011 | 仕切弁室工（H=0.60） |  |  |  |  | 第 | 0012 | 号単価表
| φ50～φ100 |  |  |  |  | 1 |  |  | 箇所 | 当り
名 称 |  | 単位 | 数 量 | 単 価 | 金 額 | 摘 要
鉄蓋設置工 | [5 empty] | 第0012号施工単価表
円形 １号 250mm 設置 |  | 個 | 1
ﾚｼﾞﾝｺﾝｸﾘｰﾄ製ﾎﾞｯｸｽ設置工（円形） | [5 empty] | 第0015号施工単価表
１号 調整リング 内寸250mm 高さ100mm 設置 |  | 個 | 1
ﾚｼﾞﾝｺﾝｸﾘｰﾄ製ﾎﾞｯｸｽ設置工（円形） | [5 empty] | 第0016号施工単価表
１号 上部壁 内寸250mm 高さ150mm 設置 |  | 個 | 1
ﾚｼﾞﾝｺﾝｸﾘｰﾄ製ﾎﾞｯｸｽ設置工（円形） | [5 empty] | 第0014号施工単価表
１号 底版 内寸250mm 高さ40mm 設置 |  | 個 | 1
合 計 |  | 箇所 | 1
単位当り |  | 箇所 | 1 | 当り
S0003 | 空気弁室工 40×50型 |  |  |  |  | 第 | 0013 | 号単価表
[6 empty] | 1 |  |  | 組 | 当り
名 称 |  | 単位 | 数 量 | 単 価 | 金 額 | 摘 要
鉄蓋設置工 | [5 empty] | 第0018号施工単価表
角形 １号 500mm×400mm 設置 |  | 個 | 1
ﾚｼﾞﾝｺﾝｸﾘｰﾄ製ﾎﾞｯｸｽ設置工（角形） | [5 empty] | 第0019号施工単価表
１号 上部壁 内径500X400 高さ200mm 設置 |  | 個 | 1
ﾚｼﾞﾝｺﾝｸﾘｰﾄ製ﾎﾞｯｸｽ設置工（角形） | [5 empty] | 第0020号施工単価表
１号 下部壁 内径500X400 高さ200mm 設置 |  | 個 | 1
ﾚｼﾞﾝｺﾝｸﾘｰﾄ製ﾎﾞｯｸｽ設置工（角形） | [5 empty] | 第0021号施工単価表
１号 底版 内径500X400 高さ40mm 設置 |  | 個 | 1
合 計 |  | 組 | 1
単位当り |  | 組 | 1 | 当り
SJ0051 | 通水試験工 |  |  |  |  | 第 | 0014 | 号単価表
| 既設管と連絡して給水車が不要 φ150mm以下 |  |  |  |  | 2000 |  |  | ｍ | 当り
名 称 |  | 単位 | 数 量 | 単 価 | 金 額 | 摘 要
配管工
人
普通作業員
人
諸雑費
|  | 式 | 1
合 計 |  | ｍ | 2000
単位当り |  | ｍ | 1 | 当り
SJ0071 | 土留工（軽量鋼矢板・軽量金属支保）機械 |  |  |  |  | 第 | 0015 | 号単価表
| 矢板2.5ｍ 2段 水圧式 設置・撤去 |  |  |  |  | 10 |  |  | ｍ | 当り
名 称 |  | 単位 | 数 量 | 単 価 | 金 額 | 摘 要
土留工（軽量鋼矢板たて込み） | [5 empty] | 第0035号施工単価表
掘削深=2.5m以下 |  | ｍ | 10
土留工（軽量鋼矢板引抜き） | [5 empty] | 第0036号施工単価表
掘削深=2.5m以下 |  | ｍ | 10
軽量金属支保設置工 | [5 empty] | 第0037号施工単価表
２段 3.5m以下 軽量金属 水圧式 |  | ｍ | 10
軽量金属支保撤去工 | [5 empty] | 第0038号施工単価表
２段 3.5m以下 軽量金属 水圧式 |  | ｍ | 10
合 計 |  | ｍ | 10
単位当り |  | ｍ | 1 | 当り
SJ0081 | 土留工（軽量鋼矢板・軽量金属支保）機械 |  |  |  |  | 第 | 0016 | 号単価表
| 矢板2.0ｍ 1段 水圧式 設置・撤去 |  |  |  |  | 10 |  |  | ｍ | 当り
名 称 |  | 単位 | 数 量 | 単 価 | 金 額 | 摘 要
土留工（軽量鋼矢板たて込み） | [5 empty] | 第0039号施工単価表
掘削深=2.0m以下 |  | ｍ | 10
土留工（軽量鋼矢板引抜き） | [5 empty] | 第0040号施工単価表
掘削深=2.0m以下 |  | ｍ | 10
軽量金属支保設置工 | [5 empty] | 第0041号施工単価表
１段 2.0m以下 軽量金属 水圧式 |  | ｍ | 10
軽量金属支保撤去工 | [5 empty] | 第0042号施工単価表
１段 2.0m以下 軽量金属 水圧式 |  | ｍ | 10
合 計 |  | ｍ | 10
単位当り |  | ｍ | 1 | 当り
S0001 | 消火栓室工 40×50型 |  |  |  |  | 第 | 0017 | 号単価表
| H=0.6m |  |  |  |  | 1 |  |  | 箇所 | 当り
名 称 |  | 単位 | 数 量 | 単 価 | 金 額 | 摘 要
鉄蓋設置工 | [5 empty] | 第0018号施工単価表
角形 １号 500mm×400mm 設置 |  | 個 | 1
ﾚｼﾞﾝｺﾝｸﾘｰﾄ製ﾎﾞｯｸｽ設置工（角形） | [5 empty] | 第0019号施工単価表
１号 上部壁 内径500X400 高さ200mm 設置 |  | 個 | 1
ﾚｼﾞﾝｺﾝｸﾘｰﾄ製ﾎﾞｯｸｽ設置工（角形） | [5 empty] | 第0020号施工単価表
１号 下部壁 内径500X400 高さ200mm 設置 |  | 個 | 1
ﾚｼﾞﾝｺﾝｸﾘｰﾄ製ﾎﾞｯｸｽ設置工（角形） | [5 empty] | 第0021号施工単価表
１号 底版 内径500X400 高さ40mm 設置 |  | 個 | 1
合 計 |  | 箇所 | 1
単位当り |  | 箇所 | 1 | 当り
SJ0000 | 仕切弁室工（H=0.60） |  |  |  |  | 第 | 0018 | 号単価表
| φ40以下 |  |  |  |  | 1 |  |  | 箇所 | 当り
名 称 |  | 単位 | 数 量 | 単 価 | 金 額 | 摘 要
鉄蓋設置工 | [5 empty] | 第0012号施工単価表
円形 １号 250mm 設置 |  | 個 | 1
ﾚｼﾞﾝｺﾝｸﾘｰﾄ製ﾎﾞｯｸｽ設置工（円形） | [5 empty] | 第0081号施工単価表
１号 調整リング 内寸250mm 高さ50mm 設置 |  | 個 | 1
ﾚｼﾞﾝｺﾝｸﾘｰﾄ製ﾎﾞｯｸｽ設置工（円形） | [5 empty] | 第0013号施工単価表
１号 下部壁 内寸250mm 高さ300mm 設置 |  | 個 | 1
ﾚｼﾞﾝｺﾝｸﾘｰﾄ製ﾎﾞｯｸｽ設置工（円形） | [5 empty] | 第0014号施工単価表
１号 底版 内寸250mm 高さ40mm 設置 |  | 個 | 1
合 計 |  | 箇所 | 1
単位当り |  | 箇所 | 1 | 当り
SJ00201 | ﾎﾟﾘｴﾁﾚﾝｽﾘｰﾌﾞ被覆工 |  |  |  |  | 第 | 0019 | 号単価表
| 径150mm,固定用ｺﾞﾑﾊﾞﾝﾄﾞ(労務のみ) |  |  |  |  | 100 |  |  | ｍ | 当り
名 称 |  | 単位 | 数 量 | 単 価 | 金 額 | 摘 要
配管工
人
普通作業員
人
合 計 |  | ｍ | 100
単位当り |  | ｍ | 1 | 当り
SJ0052 | 通水試験工 |  |  |  |  | 第 | 0020 | 号単価表
| 既設管と連絡して給水車が不要 φ150mm以下 |  |  |  |  | 2000 |  |  | ｍ | 当り
名 称 |  | 単位 | 数 量 | 単 価 | 金 額 | 摘 要
配管工
人
普通作業員
人
諸雑費
|  | 式 | 1
合 計 |  | ｍ | 2000
単位当り |  | ｍ | 1 | 当り
SJ0062 | ポリエチレン管継手工（融着 1口継手） |  |  |  |  | 第 | 0021 | 号単価表
| 径150mm,融着継手をする |  |  |  |  | 1 |  |  | 箇所 | 当り
名 称 |  | 単位 | 数 量 | 単 価 | 金 額 | 摘 要
配管工
人
普通作業員
人
諸雑費
|  | 式 | 1
合 計 |  | 箇所 | 1
単位当り |  | 箇所 | 1 | 当り
SJ0063 | ポリエチレン管継手工（融着 1口継手） |  |  |  |  | 第 | 0022 | 号単価表
| 径100mm,融着継手をする |  |  |  |  | 1 |  |  | 箇所 | 当り
名 称 |  | 単位 | 数 量 | 単 価 | 金 額 | 摘 要
配管工
人
普通作業員
人
諸雑費
|  | 式 | 1
合 計 |  | 箇所 | 1
単位当り |  | 箇所 | 1 | 当り
SJ0064 | ポリエチレン管継手工（融着 1口継手） |  |  |  |  | 第 | 0023 | 号単価表
| 径75mm,融着継手をする |  |  |  |  | 1 |  |  | 箇所 | 当り
名 称 |  | 単位 | 数 量 | 単 価 | 金 額 | 摘 要
配管工
人
普通作業員
人
諸雑費
|  | 式 | 1
合 計 |  | 箇所 | 1
単位当り |  | 箇所 | 1 | 当り
SJ0022 | 仕切弁室工（H=0.60） |  |  |  |  | 第 | 0024 | 号単価表
| φ150～φ200 |  |  |  |  | 1 |  |  | 箇所 | 当り
名 称 |  | 単位 | 数 量 | 単 価 | 金 額 | 摘 要
鉄蓋設置工 | [5 empty] | 第0012号施工単価表
円形 １号 250mm 設置 |  | 個 | 1
ﾚｼﾞﾝｺﾝｸﾘｰﾄ製ﾎﾞｯｸｽ設置工（円形） | [5 empty] | 第0013号施工単価表
１号 下部壁 内寸250mm 高さ300mm 設置 |  | 個 | 1
ﾚｼﾞﾝｺﾝｸﾘｰﾄ製ﾎﾞｯｸｽ設置工（円形） | [5 empty] | 第0014号施工単価表
１号 底版 内寸250mm 高さ40mm 設置 |  | 個 | 1
合 計 |  | 箇所 | 1
単位当り |  | 箇所 | 1 | 当り
SJ0012 | 仕切弁室工（H=0.60） |  |  |  |  | 第 | 0025 | 号単価表
| φ50～φ100 |  |  |  |  | 1 |  |  | 箇所 | 当り
名 称 |  | 単位 | 数 量 | 単 価 | 金 額 | 摘 要
鉄蓋設置工 | [5 empty] | 第0012号施工単価表
円形 １号 250mm 設置 |  | 個 | 1
ﾚｼﾞﾝｺﾝｸﾘｰﾄ製ﾎﾞｯｸｽ設置工（円形） | [5 empty] | 第0015号施工単価表
１号 調整リング 内寸250mm 高さ100mm 設置 |  | 個 | 1
ﾚｼﾞﾝｺﾝｸﾘｰﾄ製ﾎﾞｯｸｽ設置工（円形） | [5 empty] | 第0016号施工単価表
１号 上部壁 内寸250mm 高さ150mm 設置 |  | 個 | 1
ﾚｼﾞﾝｺﾝｸﾘｰﾄ製ﾎﾞｯｸｽ設置工（円形） | [5 empty] | 第0014号施工単価表
１号 底版 内寸250mm 高さ40mm 設置 |  | 個 | 1
合 計 |  | 箇所 | 1
単位当り |  | 箇所 | 1 | 当り
SJ0041 | 仕切弁室工（H=0.33） |  |  |  |  | 第 | 0026 | 号単価表
| φ50～φ100 |  |  |  |  | 1 |  |  | 箇所 | 当り
名 称 |  | 単位 | 数 量 | 単 価 | 金 額 | 摘 要
鉄蓋設置工 | [5 empty] | 第0012号施工単価表
円形 １号 250mm 設置 |  | 個 | 1
ﾚｼﾞﾝｺﾝｸﾘｰﾄ製ﾎﾞｯｸｽ設置工（円形） | [5 empty] | 第0016号施工単価表
１号 上部壁 内寸250mm 高さ150mm 設置 |  | 個 | 1
ﾚｼﾞﾝｺﾝｸﾘｰﾄ製ﾎﾞｯｸｽ設置工（円形） | [5 empty] | 第0014号施工単価表
１号 底版 内寸250mm 高さ40mm 設置 |  | 個 | 1
合 計 |  | 箇所 | 1
単位当り |  | 箇所 | 1 | 当り
S0004 | 空気弁室工 40×50型 |  |  |  |  | 第 | 0027 | 号単価表
[6 empty] | 1 |  |  | 組 | 当り
名 称 |  | 単位 | 数 量 | 単 価 | 金 額 | 摘 要
鉄蓋設置工 | [5 empty] | 第0018号施工単価表
角形 １号 500mm×400mm 設置 |  | 個 | 1
ﾚｼﾞﾝｺﾝｸﾘｰﾄ製ﾎﾞｯｸｽ設置工（角形） | [5 empty] | 第0019号施工単価表
１号 上部壁 内径500X400 高さ200mm 設置 |  | 個 | 1
ﾚｼﾞﾝｺﾝｸﾘｰﾄ製ﾎﾞｯｸｽ設置工（角形） | [5 empty] | 第0020号施工単価表
１号 下部壁 内径500X400 高さ200mm 設置 |  | 個 | 1
ﾚｼﾞﾝｺﾝｸﾘｰﾄ製ﾎﾞｯｸｽ設置工（角形） | [5 empty] | 第0021号施工単価表
１号 底版 内径500X400 高さ40mm 設置 |  | 個 | 1
合 計 |  | 組 | 1
単位当り |  | 組 | 1 | 当り
SJ0390 | 量水器ﾎﾞｯｸｽ設置工 |  |  |  |  | 第 | 0028 | 号単価表
| W650×L1200×H700【ﾚｼﾞﾝ製ﾎﾞｯｸｽ設置代用】 |  |  |  |  | 1 |  |  | 式 | 当り
名 称 |  | 単位 | 数 量 | 単 価 | 金 額 | 摘 要
鉄蓋設置工 | [5 empty] | 第0103号施工単価表
角形 ２号 600mm×500mm 設置 |  | 個 | 1
ﾚｼﾞﾝｺﾝｸﾘｰﾄ製ﾎﾞｯｸｽ設置工（角形） | [5 empty] | 第0104号施工単価表
２号 上部壁 内径600X500 高さ200mm 設置 |  | 個 | 1
ﾚｼﾞﾝｺﾝｸﾘｰﾄ製ﾎﾞｯｸｽ設置工（角形） | [5 empty] | 第0105号施工単価表
２号 下部壁 内径600X500 高さ400mm 設置 |  | 個 | 1
合 計 |  | 式 | 1
単位当り |  | 式 | 1 | 当り
SJ0090 | ポリエチレン管継手工（融着 1口継手） |  |  |  |  | 第 | 0029 | 号単価表
| 径50mm,融着継手をする |  |  |  |  | 1 |  |  | 箇所 | 当り
名 称 |  | 単位 | 数 量 | 単 価 | 金 額 | 摘 要
配管工
人
普通作業員
人
諸雑費
|  | 式 | 1
合 計 |  | 箇所 | 1
単位当り |  | 箇所 | 1 | 当り
SJ0072 | 土留工（軽量鋼矢板・軽量金属支保）機械 |  |  |  |  | 第 | 0030 | 号単価表
| 矢板2.5ｍ 2段 水圧式 設置・撤去 |  |  |  |  | 10 |  |  | ｍ | 当り
名 称 |  | 単位 | 数 量 | 単 価 | 金 額 | 摘 要
土留工（軽量鋼矢板たて込み） | [5 empty] | 第0035号施工単価表
掘削深=2.5m以下 |  | ｍ | 10
土留工（軽量鋼矢板引抜き） | [5 empty] | 第0036号施工単価表
掘削深=2.5m以下 |  | ｍ | 10
軽量金属支保設置工 | [5 empty] | 第0037号施工単価表
２段 3.5m以下 軽量金属 水圧式 |  | ｍ | 10
軽量金属支保撤去工 | [5 empty] | 第0038号施工単価表
２段 3.5m以下 軽量金属 水圧式 |  | ｍ | 10
合 計 |  | ｍ | 10
単位当り |  | ｍ | 1 | 当り
SJ0082 | 土留工（軽量鋼矢板・軽量金属支保）機械 |  |  |  |  | 第 | 0031 | 号単価表
| 矢板2.0ｍ 1段 水圧式 設置・撤去 |  |  |  |  | 10 |  |  | ｍ | 当り
名 称 |  | 単位 | 数 量 | 単 価 | 金 額 | 摘 要
土留工（軽量鋼矢板たて込み） | [5 empty] | 第0039号施工単価表
掘削深=2.0m以下 |  | ｍ | 10
土留工（軽量鋼矢板引抜き） | [5 empty] | 第0040号施工単価表
掘削深=2.0m以下 |  | ｍ | 10
軽量金属支保設置工 | [5 empty] | 第0041号施工単価表
１段 2.0m以下 軽量金属 水圧式 |  | ｍ | 10
軽量金属支保撤去工 | [5 empty] | 第0042号施工単価表
１段 2.0m以下 軽量金属 水圧式 |  | ｍ | 10
合 計 |  | ｍ | 10
単位当り |  | ｍ | 1 | 当り
S0005 | 消火栓室工 40×50型 |  |  |  |  | 第 | 0032 | 号単価表
| H=0.6m |  |  |  |  | 1 |  |  | 箇所 | 当り
名 称 |  | 単位 | 数 量 | 単 価 | 金 額 | 摘 要
鉄蓋設置工 | [5 empty] | 第0018号施工単価表
角形 １号 500mm×400mm 設置 |  | 個 | 1
ﾚｼﾞﾝｺﾝｸﾘｰﾄ製ﾎﾞｯｸｽ設置工（角形） | [5 empty] | 第0019号施工単価表
１号 上部壁 内径500X400 高さ200mm 設置 |  | 個 | 1
ﾚｼﾞﾝｺﾝｸﾘｰﾄ製ﾎﾞｯｸｽ設置工（角形） | [5 empty] | 第0020号施工単価表
１号 下部壁 内径500X400 高さ200mm 設置 |  | 個 | 1
ﾚｼﾞﾝｺﾝｸﾘｰﾄ製ﾎﾞｯｸｽ設置工（角形） | [5 empty] | 第0021号施工単価表
１号 底版 内径500X400 高さ40mm 設置 |  | 個 | 1
合 計 |  | 箇所 | 1
単位当り |  | 箇所 | 1 | 当り
SJ0100 | ｽﾃﾝﾚｽ管布設工（仮設） |  |  |  |  | 第 | 0033 | 号単価表
| 埋設 80A |  |  |  |  | 10 |  |  | ｍ | 当り
名 称 |  | 単位 | 数 量 | 単 価 | 金 額 | 摘 要
配管工
人
普通作業員
人
合 計 |  | ｍ | 10
単位当り |  | ｍ | 1 | 当り
SJ0110 | ｽﾃﾝﾚｽ管布設工（仮設） |  |  |  |  | 第 | 0034 | 号単価表
| 露出 80A |  |  |  |  | 10 |  |  | ｍ | 当り
名 称 |  | 単位 | 数 量 | 単 価 | 金 額 | 摘 要
配管工
人
普通作業員
人
合 計 |  | ｍ | 10
単位当り |  | ｍ | 1 | 当り
SJ0120 | ｽﾃﾝﾚｽ管継手工（仮設） |  |  |  |  | 第 | 0035 | 号単価表
| 埋設 80A |  |  |  |  | 10 |  |  | 口 | 当り
名 称 |  | 単位 | 数 量 | 単 価 | 金 額 | 摘 要
配管工
人
普通作業員
人
合 計 |  | 口 | 10
単位当り |  | 口 | 1 | 当り
SJ0130 | ｽﾃﾝﾚｽ管継手工（仮設） |  |  |  |  | 第 | 0036 | 号単価表
| 露出 80A |  |  |  |  | 10 |  |  | 口 | 当り
名 称 |  | 単位 | 数 量 | 単 価 | 金 額 | 摘 要
配管工
人
普通作業員
人
合 計 |  | 口 | 10
単位当り |  | 口 | 1 | 当り
SJ0140 | 取出し短管取付工（仮設） |  |  |  |  | 第 | 0037 | 号単価表
| 埋設 80A |  |  |  |  | 10 |  |  | 箇所 | 当り
名 称 |  | 単位 | 数 量 | 単 価 | 金 額 | 摘 要
配管工
人
普通作業員
人
雑材料
|  | 式 | 1
合 計 |  | 箇所 | 10
単位当り |  | 箇所 | 1 | 当り
SJ0150 | 取出し短管取付工（仮設） |  |  |  |  | 第 | 0038 | 号単価表
| 露出 80A |  |  |  |  | 10 |  |  | 箇所 | 当り
名 称 |  | 単位 | 数 量 | 単 価 | 金 額 | 摘 要
配管工
人
普通作業員
人
雑材料
|  | 式 | 1
合 計 |  | 箇所 | 10
単位当り |  | 箇所 | 1 | 当り
SJ0160 | ﾎﾞｰﾙ弁設置工（仮設） |  |  |  |  | 第 | 0039 | 号単価表
| 埋設 80A |  |  |  |  | 1 |  |  | 箇所 | 当り
名 称 |  | 単位 | 数 量 | 単 価 | 金 額 | 摘 要
配管工
人
普通作業員
人
合 計 |  | 箇所 | 1
単位当り |  | 箇所 | 1 | 当り
SJ0170 | ﾎﾞｰﾙ弁設置工（仮設） |  |  |  |  | 第 | 0040 | 号単価表
| 露出 80A |  |  |  |  | 1 |  |  | 箇所 | 当り
名 称 |  | 単位 | 数 量 | 単 価 | 金 額 | 摘 要
配管工
人
普通作業員
人
合 計 |  | 箇所 | 1
単位当り |  | 箇所 | 1 | 当り
SJ0260 | ｽﾃﾝﾚｽ管布設工（仮設） |  |  |  |  | 第 | 0041 | 号単価表
| 露出 50A |  |  |  |  | 10 |  |  | ｍ | 当り
名 称 |  | 単位 | 数 量 | 単 価 | 金 額 | 摘 要
配管工
人
普通作業員
人
合 計 |  | ｍ | 10
単位当り |  | ｍ | 1 | 当り
SJ0270 | ｽﾃﾝﾚｽ管継手工（仮設） |  |  |  |  | 第 | 0042 | 号単価表
| 露出 50A |  |  |  |  | 10 |  |  | ｍ | 当り
名 称 |  | 単位 | 数 量 | 単 価 | 金 額 | 摘 要
配管工
人
普通作業員
人
合 計 |  | ｍ | 10
単位当り |  | ｍ | 1 | 当り
SJ0180 | ｽﾃﾝﾚｽ管撤去工（仮設） |  |  |  |  | 第 | 0043 | 号単価表
| 埋設 80A |  |  |  |  | 10 |  |  | ｍ | 当り
名 称 |  | 単位 | 数 量 | 単 価 | 金 額 | 摘 要
配管工
人
普通作業員
人
合 計 |  | ｍ | 10
単位当り |  | ｍ | 1 | 当り
SJ0190 | ｽﾃﾝﾚｽ管撤去工（仮設） |  |  |  |  | 第 | 0044 | 号単価表
| 露出 80A |  |  |  |  | 10 |  |  | ｍ | 当り
名 称 |  | 単位 | 数 量 | 単 価 | 金 額 | 摘 要
配管工
人
普通作業員
人
合 計 |  | ｍ | 10
単位当り |  | ｍ | 1 | 当り
SJ0200 | ｽﾃﾝﾚｽ管継手取外し工（仮設） |  |  |  |  | 第 | 0045 | 号単価表
| 埋設 80A |  |  |  |  | 10 |  |  | 口 | 当り
名 称 |  | 単位 | 数 量 | 単 価 | 金 額 | 摘 要
配管工
人
普通作業員
人
合 計 |  | 口 | 10
単位当り |  | 口 | 1 | 当り
SJ0210 | ｽﾃﾝﾚｽ管継手取外し工（仮設） |  |  |  |  | 第 | 0046 | 号単価表
| 露出 80A |  |  |  |  | 10 |  |  | 口 | 当り
名 称 |  | 単位 | 数 量 | 単 価 | 金 額 | 摘 要
配管工
人
普通作業員
人
合 計 |  | 口 | 10
単位当り |  | 口 | 1 | 当り
SJ0220 | 取出し短管取外し工（仮設） |  |  |  |  | 第 | 0047 | 号単価表
| 埋設 80A |  |  |  |  | 10 |  |  | 箇所 | 当り
名 称 |  | 単位 | 数 量 | 単 価 | 金 額 | 摘 要
配管工
人
普通作業員
人
雑材料
|  | 式 | 1
合 計 |  | 箇所 | 10
単位当り |  | 箇所 | 1 | 当り
SJ0230 | 取出し短管取外し工（仮設） |  |  |  |  | 第 | 0048 | 号単価表
| 露出 80A |  |  |  |  | 10 |  |  | 箇所 | 当り
名 称 |  | 単位 | 数 量 | 単 価 | 金 額 | 摘 要
配管工
人
普通作業員
人
雑材料
|  | 式 | 1
合 計 |  | 箇所 | 10
単位当り |  | 箇所 | 1 | 当り
SJ0240 | ﾎﾞｰﾙ弁撤去工（仮設） |  |  |  |  | 第 | 0049 | 号単価表
| 埋設 80A |  |  |  |  | 1 |  |  | 箇所 | 当り
名 称 |  | 単位 | 数 量 | 単 価 | 金 額 | 摘 要
配管工
人
普通作業員
人
合 計 |  | 箇所 | 1
単位当り |  | 箇所 | 1 | 当り
SJ0250 | ﾎﾞｰﾙ弁撤去工（仮設） |  |  |  |  | 第 | 0050 | 号単価表
| 露出 80A |  |  |  |  | 1 |  |  | 箇所 | 当り
名 称 |  | 単位 | 数 量 | 単 価 | 金 額 | 摘 要
配管工
人
普通作業員
人
合 計 |  | 箇所 | 1
単位当り |  | 箇所 | 1 | 当り
SJ0340 | 止水栓ﾎﾞｯｸｽ撤去工 |  |  |  |  | 第 | 0051 | 号単価表
| 筐のみ,,呼び径 50mm |  |  |  |  | 1 |  |  | 箇所 | 当り
名 称 |  | 単位 | 数 量 | 単 価 | 金 額 | 摘 要
配管工
人
普通作業員
人
諸雑費
|  | 式 | 1
合 計 |  | 箇所 | 1
単位当り |  | 箇所 | 1 | 当り
SJ0290 | ｽﾃﾝﾚｽ管撤去工（仮設） |  |  |  |  | 第 | 0052 | 号単価表
| 露出 50A |  |  |  |  | 10 |  |  | ｍ | 当り
名 称 |  | 単位 | 数 量 | 単 価 | 金 額 | 摘 要
配管工
人
普通作業員
人
合 計 |  | ｍ | 10
単位当り |  | ｍ | 1 | 当り
SJ0280 | ｽﾃﾝﾚｽ管継手取外し工（仮設） |  |  |  |  | 第 | 0053 | 号単価表
| 露出 50A |  |  |  |  | 10 |  |  | 口 | 当り
名 称 |  | 単位 | 数 量 | 単 価 | 金 額 | 摘 要
配管工
人
普通作業員
人
合 計 |  | 口 | 10
単位当り |  | 口 | 1 | 当り
SJ0300 | 消火栓設置工（仮設） |  |  |  |  | 第 | 0054 | 号単価表
| 埋設 φ65 |  |  |  |  | 10 |  |  | 基 | 当り
名 称 |  | 単位 | 数 量 | 単 価 | 金 額 | 摘 要
配管工
人
普通作業員
人
合 計 |  | 基 | 10
単位当り |  | 基 | 1 | 当り
SJ0310 | 消火栓撤去工（仮設） |  |  |  |  | 第 | 0055 | 号単価表
| 埋設 φ65 |  |  |  |  | 10 |  |  | 基 | 当り
名 称 |  | 単位 | 数 量 | 単 価 | 金 額 | 摘 要
配管工
人
普通作業員
人
合 計 |  | 基 | 10
単位当り |  | 基 | 1 | 当り
SJ0320 | 給水ﾎｰｽ取付工 |  |  |  |  | 第 | 0056 | 号単価表
| φ25・φ20×3.0m・1.5ｍ |  |  |  |  | 1 |  |  | 本 | 当り
名 称 |  | 単位 | 数 量 | 単 価 | 金 額 | 摘 要
配管工
人
普通作業員
人
合 計 |  | 本 | 1
単位当り |  | 本 | 1 | 当り
SJ0330 | 給水ﾎｰｽ撤去工 |  |  |  |  | 第 | 0057 | 号単価表
| φ25・φ20×3.0m・1.5ｍ |  |  |  |  | 1 |  |  | 本 | 当り
名 称 |  | 単位 | 数 量 | 単 価 | 金 額 | 摘 要
配管工
人
普通作業員
人
合 計 |  | 本 | 1
単位当り |  | 本 | 1 | 当り
SJ0350 | 小口径鋼管ねじ込み撤去工(人力) |  |  |  |  | 第 | 0058 | 号単価表
| 径25mm |  |  |  |  | 2 |  |  | 口 | 当り
名 称 |  | 単位 | 数 量 | 単 価 | 金 額 | 摘 要
配管工
人
普通作業員
人
諸雑費
|  | 式 | 1
合 計 |  | 口 | 2
単位当り |  | 口 | 1 | 当り
SJ0360 | 小口径鋼管ねじ込み撤去工(人力) |  |  |  |  | 第 | 0059 | 号単価表
| 径20mm |  |  |  |  | 2 |  |  | 口 | 当り
名 称 |  | 単位 | 数 量 | 単 価 | 金 額 | 摘 要
配管工
人
普通作業員
人
諸雑費
|  | 式 | 1
合 計 |  | 口 | 2
単位当り |  | 口 | 1 | 当り
SJ0370 | ポリエチレン管継手取外し工 |  |  |  |  | 第 | 0060 | 号単価表
| 径20mm,融着継手としない |  |  |  |  | 1 |  |  | 口 | 当り
名 称 |  | 単位 | 数 量 | 単 価 | 金 額 | 摘 要
配管工
人
普通作業員
人
諸雑費
|  | 式 | 1
合 計 |  | 口 | 1
単位当り |  | 口 | 1 | 当り
SJ0380 | 土のう工 |  |  |  |  | 第 | 0061 | 号単価表
[6 empty] | 140 |  |  | 個 | 当り
名 称 |  | 単位 | 数 量 | 単 価 | 金 額 | 摘 要
普通作業員(土のう拵，積立)
人
普通作業員(土のう撤去)
人
土のう
62×48cm ２号 ビニール袋汎用品 |  | 袋 | 140
諸雑費
|  | 式 | 1
合 計 |  | 個 | 140
単位当り |  | 個 | 1 | 当り

## 施工パッケージ単価一覧表
施工パッケージ単価一覧表
単価コード | 施工名称 | 単位 | 標準単価 | 積算単価 | 条件名称 | 条件値
CB430510(0001) | 舗装版切断(施工ﾊﾟｯｹｰｼﾞ) | ｍ |  |  | 舗装版種別 | ｱｽﾌｧﾙﾄ舗装版
[5 empty] | ｱｽﾌｧﾙﾄ舗装版厚 | 15cm以下
CB210100(0002) | 掘削(施工ﾊﾟｯｹｰｼﾞ) | m3 |  |  | 土質 | 軟岩
[5 empty] | 施工方法 | ｵｰﾌﾟﾝｶｯﾄ
[5 empty] | 破砕片除去の有無 | 破砕片除去無し
[5 empty] | 集積押土の有無 | 集積押土無し
CB210020(0003) | 積込（ルーズ）(施工ﾊﾟｯｹｰｼﾞ) | m3 |  |  | 土質 | 破砕岩
CB410030(0004) | 下層路盤（車道・路肩部）(施工ﾊﾟｯｹｰｼﾞ) | m2 |  |  | 全仕上り厚 | 全仕上り厚 120 mm
[5 empty] | 施工区分 | 1層施工
CB430310(0005) | 舗装版破砕(施工ﾊﾟｯｹｰｼﾞ) | m2
CB227010(0006) | 殻運搬(施工ﾊﾟｯｹｰｼﾞ) | m3 |  |  | 殻発生作業 | 舗装版破砕
CB210030(0007) | 床掘り(施工ﾊﾟｯｹｰｼﾞ) | m3 |  |  | 土質 | 土砂
CB210110(0008) | 土砂等運搬(施工ﾊﾟｯｹｰｼﾞ) | m3 |  |  | 土質 | 土砂(岩塊･玉石混り土含む)
CB410010(0009) | 不陸整正(施工ﾊﾟｯｹｰｼﾞ) | m2 |  |  | 補足材料の有無 | 無し
CB410040(0010) | 上層路盤（車道・路肩部）(施工ﾊﾟｯｹｰｼﾞ) | m2 |  |  | 材料 | 粒度調整砕石 M-30
[5 empty] | 全仕上り厚 | 全仕上り厚 100 mm
施工パッケージ単価一覧表
単価コード | 施工名称 | 単位 | 標準単価 | 積算単価 | 条件名称 | 条件値
CB410260(0011) | 表層（車道・路肩部）(施工ﾊﾟｯｹｰｼﾞ) | m2 |  |  | 1層当り平均仕上り厚(mm) | 1層当り平均仕上り厚 50 mm
[5 empty] | 材料 | 再生密粒度ｱｽｺﾝ(13)
[5 empty] | 瀝青材料種類 | ﾌﾟﾗｲﾑｺｰﾄ PK-3
CB240210(0012) | 型枠(施工ﾊﾟｯｹｰｼﾞ) | m2 |  |  | 型枠の種類 | 一般型枠
CB240010(0013) | コンクリート(施工ﾊﾟｯｹｰｼﾞ) | m3 |  |  | 構造物種別 | 小型構造物
[5 empty] | ｺﾝｸﾘｰﾄ規格 | 18-8-40(高炉)
[5 empty] | 水セメント比 | W/C=60%以下
[5 empty] | 小型車割増 | 小型車割増無し
CB430510(0014) | 舗装版切断(施工ﾊﾟｯｹｰｼﾞ) | ｍ |  |  | 舗装版種別 | ｱｽﾌｧﾙﾄ舗装版
[5 empty] | ｱｽﾌｧﾙﾄ舗装版厚 | 15cmを超え30cm以下
CB221110(0015) | 基礎砕石(施工ﾊﾟｯｹｰｼﾞ) | m2 |  |  | 砕石の厚さ | 7.5cmを超え12.5cm以下
[5 empty] | 砕石の種類 | 再生ｸﾗｯｼｬﾗﾝ 40～0
[5 empty] | 小型車割増 | 小型車割増有り
CB240010(0016) | コンクリート(施工ﾊﾟｯｹｰｼﾞ) | m3 |  |  | 構造物種別 | 小型構造物
[5 empty] | ｺﾝｸﾘｰﾄ規格 | 18-8-40(高炉)
[5 empty] | 水セメント比 | W/C=60%以下
[5 empty] | 小型車割増 | 小型車割増有り
CB210100(0017) | 掘削(施工ﾊﾟｯｹｰｼﾞ) | m3 |  |  | 土質 | 軟岩
[5 empty] | 施工方法 | 現場制約あり
[5 empty] | 岩質 | 軟岩(I)
CB010410(0018) | 現場発生品・支給品運搬(施工ﾊﾟｯｹｰｼﾞ) | 回 |  |  | 1回当り平均積載質量(t) | 2.6t超2.95t以下
施工パッケージ単価一覧表
単価コード | 施工名称 | 単位 | 標準単価 | 積算単価 | 条件名称 | 条件値
CB410040(0019) | 上層路盤（車道・路肩部）(施工ﾊﾟｯｹｰｼﾞ) | m2 |  |  | 材料 | 再生瀝青安定処理材（30）
[5 empty] | 1層当り平均仕上り厚 | 1層当り平均仕上り厚 100 mm
[5 empty] | 瀝青材料種類 | ﾌﾟﾗｲﾑｺｰﾄ PK-3
CB410240(0020) | 基層（車道・路肩部）(施工ﾊﾟｯｹｰｼﾞ) | m2 |  |  | 1層当り平均仕上り厚(mm) | 1層当り平均仕上り厚 50 mm
[5 empty] | 材料 | 粗粒度ｱｽｺﾝ(20)
[5 empty] | 瀝青材料種類 | ﾌﾟﾗｲﾑｺｰﾄ PK-3
CB410260(0021) | 表層（車道・路肩部）(施工ﾊﾟｯｹｰｼﾞ) | m2 |  |  | 1層当り平均仕上り厚(mm) | 1層当り平均仕上り厚 50 mm
[5 empty] | 材料 | 密粒度ｱｽｺﾝ(20)
[5 empty] | 瀝青材料種類 | ﾌﾟﾗｲﾑｺｰﾄ PK-3
CB410240(0022) | 基層（車道・路肩部）(施工ﾊﾟｯｹｰｼﾞ) | m2 |  |  | 1層当り平均仕上り厚(mm) | 1層当り平均仕上り厚 50 mm
[5 empty] | 材料 | 再生粗粒度ｱｽｺﾝ(20)
[5 empty] | 瀝青材料種類 | ﾌﾟﾗｲﾑｺｰﾄ PK-3
CB410260(0023) | 表層（車道・路肩部）(施工ﾊﾟｯｹｰｼﾞ) | m2 |  |  | 1層当り平均仕上り厚(mm) | 1層当り平均仕上り厚 50 mm
[5 empty] | 材料 | 再生密粒度ｱｽｺﾝ(20)
[5 empty] | 瀝青材料種類 | ﾌﾟﾗｲﾑｺｰﾄ PK-3
CB410260(0024) | 表層（車道・路肩部）(施工ﾊﾟｯｹｰｼﾞ) | m2 |  |  | 1層当り平均仕上り厚(mm) | 1層当り平均仕上り厚 40 mm
[5 empty] | 材料 | 開粒度ｱｽｺﾝ(13)
[5 empty] | 瀝青材料種類 | ﾌﾟﾗｲﾑｺｰﾄ PK-3
CB410260(0025) | 表層（車道・路肩部）(施工ﾊﾟｯｹｰｼﾞ) | m2 |  |  | 1層当り平均仕上り厚(mm) | 1層当り平均仕上り厚 50 mm
[5 empty] | 材料 | 再生密粒度ｱｽｺﾝ(13)
[5 empty] | 瀝青材料種類 | ﾌﾟﾗｲﾑｺｰﾄ PK-3