## 設計内訳書
設 計 内 訳 表
費目 | 工事 区分 | 工種 | 種別 | 単位 | 数 量 | 単 価 | 金 額 | 摘 要
本工事費
| 直接工事 |  |  | 式
1
|  | 場内配管工事等 |  | 式
1
第 0001 号 明細表
|  |  | 材料費（場内配管等） | 式
1
第 0002 号 明細表
|  |  | 労務費（場内配管等） | 式
1
第 0003 号 明細表
|  |  | 管路土工（場内配管等） | 式
1
第 0004 号 明細表
|  |  | 材料費（仮設配管） | 式
1
第 0005 号 明細表
|  |  | 労務費（仮設配管） | 式
1
第 0006 号 明細表
|  |  | 管路土工（仮設配管） | 式
1
第 0007 号 明細表
|  |  | 附帯工 | 式
1
直接工事費計 |  |  |  | 式
1
間接工事費
共通仮設費
第 9001 号 明細表
|  | 技術管理費 |  | 式
1
|  | 共通仮設費（率計上額） |  | 式
1
| 共通仮設費計 |  |  | 式
1
純工事費 |  |  |  | 式
1
| 現場管理費 |  |  | 式
1
工事原価 |  |  |  | 式
1
| 一般管理費等 |  |  | 式
1
工事価格 |  |  |  | 式
1
消費税及び地方消費税相当額 |  |  |  | 式
1
本工事費計 |  |  |  | 式
1

## 明細表
第 | 0001 | 号 明細表 | 材料費（場内配管等） | [5 empty] | 1 | 式
（上段 ：前 回 下段 ：今 回）
細別 規格 |  |  |  | 単 位 | 数 量 | 単 価 | 金 額 | 摘要
2F90°曲管×2
本
SUS304 GF形 7.5KF 150A×550L×1185L×670
L |  |  |  |  | 2
2Fﾁｰｽﾞ
本
SUS304 GF形 7.5KF 150A×150A×800L×450L
1
2Fﾁｰｽﾞ
本
SUS304 GF形 7.5KF 150A×150A×550L×450L
1
2F90°曲管×2
本
SUS304 GF形 7.5KF 150A×550L×1185L×572
.3L |  |  |  |  | 1
DIP GX形 1種 直管
本
内面粉体 φ150×5000L
6
DIP GX形 S種 直管
本
内面粉体 φ150×5000L
10
DIP GX形 二受T字管
個
φ150×φ150
2
DIP GX形 二受T字管
個
φ150×φ100
2
第 | 0001 | 号 明細表 | 材料費（場内配管等） | [5 empty] | 1 | 式
（上段 ：前 回 下段 ：今 回）
細別 規格 |  |  |  | 単 位 | 数 量 | 単 価 | 金 額 | 摘要
DIP GX形 曲管 45°
個
φ150
9
DIP GX形 曲管 22 1/2°
個
φ150
2
DIP GX形 曲管 11 1/4°
個
φ150
3
DIP GX形 両受曲管 45°
個
φ150
2
DIP GX形 両受曲管 22 1/2°
個
φ150
2
DIP GX形 短管1号
個
φ150(GF7.5K)
2
DIP GX形 短管2号
個
φ150(GF7.5K)
1
DIP GX形 帽
個
φ150
1
第 | 0001 | 号 明細表 | 材料費（場内配管等） | [5 empty] | 1 | 式
（上段 ：前 回 下段 ：今 回）
細別 規格 |  |  |  | 単 位 | 数 量 | 単 価 | 金 額 | 摘要
DIP GX形 継ぎ輪
個
φ150
2
DIP GX形 ﾗｲﾅ
個
φ150
7
DIP GX形 切管用差し口ﾘﾝｸﾞ
組
φ150
21
特殊押輪
組
GX形 φ150
4
GX形ｿﾌﾄｼｰﾙ仕切弁(受挿)
基
φ150(10.0K)
2
GX形ｿﾌﾄｼｰﾙ仕切弁(両受)
基
φ150(10.0K)
2
ｿﾌﾄｼｰﾙ仕切弁(両受)
基
φ150(7.5K) 浅埋対応型
4
FCD仕切弁(両受)
基
φ150(7.5K) 浅埋対応型
1
第 | 0001 | 号 明細表 | 材料費（場内配管等） | [5 empty] | 1 | 式
（上段 ：前 回 下段 ：今 回）
細別 規格 |  |  |  | 単 位 | 数 量 | 単 価 | 金 額 | 摘要
仕切弁室(ﾚｼﾞﾝｺﾝｸﾘｰﾄ製)
組
φ150～φ200 H=1.2 24A,25A15,25B30,25C30,
S80(Co製) |  |  |  |  | 2
仕切弁室(ﾚｼﾞﾝｺﾝｸﾘｰﾄ製)
組
φ150～φ200 H=0.6 24A,25C30,S80(Co製)
7
DIP K形 継ぎ輪
個
φ150
1
特殊押輪(ﾜｲﾄﾞ)
個
φ150
5
ﾌﾗﾝｼﾞ結合部材 RF・GF形兼用 7.5K
組
φ150 SUS304 SUS芯材入ﾊﾟｯｷﾝ・ﾎﾞﾙﾄ共
13
鋳鉄製伸縮可とう管 F+GX挿口
本
φ150(H=200)
1
VCｼﾞｮｲﾝﾄ片落
個
φ150×φ75 離脱防止一体型
2
ｽﾃﾝﾚｽ鋼管用押輪
個
φ75 FCD（E)
2
第 | 0001 | 号 明細表 | 材料費（場内配管等） | [5 empty] | 1 | 式
（上段 ：前 回 下段 ：今 回）
細別 規格 |  |  |  | 単 位 | 数 量 | 単 価 | 金 額 | 摘要
DIP GX形 1種 直管
本
内面粉体 φ100×4000L
6
DIP GX形 S種 直管
本
内面粉体 φ100×4000L
14
DIP K形 1種 直管
本
内面粉体 φ100×4000L
1
DIP GX形 二受T字管
個
φ100×φ100
2
DIP GX形 曲管 45°
個
φ100
9
DIP GX形 曲管 22 1/2°
個
φ100
2
DIP GX形 曲管 11 1/4°
個
φ100
2
DIP GX形 両受曲管 45°
個
φ100
4
第 | 0001 | 号 明細表 | 材料費（場内配管等） | [5 empty] | 1 | 式
（上段 ：前 回 下段 ：今 回）
細別 規格 |  |  |  | 単 位 | 数 量 | 単 価 | 金 額 | 摘要
DIP GX形 ﾌﾗﾝｼﾞ付T字管
個
φ100×φ75(GF7.5K) 浅層埋設
1
DIP GX形 短管1号
個
φ100(GF7.5K)
1
DIP GX形 短管2号
個
φ100(GF7.5K)
1
DIP GX形 帽
個
φ100
1
DIP GX形 継ぎ輪
個
φ100
2
DIP GX形 ﾗｲﾅ
個
φ100
7
DIP GX形 切管用差し口ﾘﾝｸﾞ
組
φ100
21
特殊押輪
組
GX形 φ100
4
第 | 0001 | 号 明細表 | 材料費（場内配管等） | [5 empty] | 1 | 式
（上段 ：前 回 下段 ：今 回）
細別 規格 |  |  |  | 単 位 | 数 量 | 単 価 | 金 額 | 摘要
GX形ｿﾌﾄｼｰﾙ仕切弁(受挿)
基
φ100(10.0K)
2
GX形ｿﾌﾄｼｰﾙ仕切弁(両受)
基
φ100(10.0K)
2
FCD仕切弁
基
浅埋対応型 φ100(7.5K)
1
仕切弁室(ﾚｼﾞﾝｺﾝｸﾘｰﾄ製)
組
φ50～φ100 H=0.6 20A,25-100H,25AC15,S60(
Co製) |  |  |  |  | 5
DIP K形 曲管 45°
個
φ100
2
DIP K形 継ぎ輪
個
φ100
1
特殊押輪(ﾜｲﾄﾞ)
個
φ100
5
急速空気弁
基
内外面粉体 給水口付 ﾌﾗﾝｼﾞ結合補強具付φ2
5（乙型) |  |  |  |  | 1
第 | 0001 | 号 明細表 | 材料費（場内配管等） | [5 empty] | 1 | 式
（上段 ：前 回 下段 ：今 回）
細別 規格 |  |  |  | 単 位 | 数 量 | 単 価 | 金 額 | 摘要
補修弁(耐震型・ﾎﾞｰﾙ弁・ｷｬｯﾌﾟ式)
基
RF-GF φ75×150(7.5K)
1
ﾌﾗﾝｼﾞ結合部材 RF・GF形兼用 7.5K
組
φ75 SUS304 SUS芯材入ﾊﾟｯｷﾝ・ﾎﾞﾙﾄ共
1
空気弁室(ﾚｼﾞﾝｺﾝｸﾘｰﾄ製)
組
H=0.6～0.8 F500×400,20A,C20,S80(Co製)
1
ﾒｶ型栓帽(VLP用)
個
φ100
1
DIP ﾌﾗﾝｼﾞ蓋
個
φ100(GF7.5K)
2
ﾌﾗﾝｼﾞ結合部材 RF・GF形兼用 7.5K
組
φ100 SUS304 SUS芯材入ﾊﾟｯｷﾝ・ﾎﾞﾙﾄ共
2
VCｼﾞｮｲﾝﾄ片落
個
φ100×φ75 離脱防止一体型
2
ｽﾃﾝﾚｽ鋼管用押輪
個
φ75 FCD（E)
2
第 | 0001 | 号 明細表 | 材料費（場内配管等） | [5 empty] | 1 | 式
（上段 ：前 回 下段 ：今 回）
細別 規格 |  |  |  | 単 位 | 数 量 | 単 価 | 金 額 | 摘要
2F90°曲管×2
本
SUS304 GF形 7.5KF 80A×500L×946L×522.3
L |  |  |  |  | 2
DIP GX形 1種 直管
本
内面粉体 φ75×4000L
6
DIP GX形 S種 直管
本
内面粉体 φ75×4000L
15
DIP K形 1種 直管
本
内面粉体 φ75×4000L
1
DIP GX形 二受T字管
個
φ75×φ75
3
DIP GX形 曲管 45°
個
φ75
8
DIP GX形 曲管 22 1/2°
個
φ75
1
DIP GX形 曲管 11 1/4°
個
φ75
2
第 | 0001 | 号 明細表 | 材料費（場内配管等） | [5 empty] | 1 | 式
（上段 ：前 回 下段 ：今 回）
細別 規格 |  |  |  | 単 位 | 数 量 | 単 価 | 金 額 | 摘要
DIP GX形 両受曲管 45°
個
φ75
3
DIP GX形 両受曲管 22 1/2°
個
φ75
1
DIP GX形 ﾌﾗﾝｼﾞ付T字管
個
φ75×φ75(GF7.5K) 浅層埋設
1
DIP GX形 短管1号
個
φ75(GF7.5K)
1
DIP GX形 短管2号
個
φ75(GF7.5K)
2
DIP GX形 帽
個
φ75
1
DIP GX形 継ぎ輪
個
φ75
2
DIP GX形 ﾗｲﾅ
個
φ75
8
第 | 0001 | 号 明細表 | 材料費（場内配管等） | [5 empty] | 1 | 式
（上段 ：前 回 下段 ：今 回）
細別 規格 |  |  |  | 単 位 | 数 量 | 単 価 | 金 額 | 摘要
DIP GX形 切管用差し口ﾘﾝｸﾞ
組
φ75
17
特殊押輪
組
GX形 φ75
4
GX形ｿﾌﾄｼｰﾙ仕切弁(受挿)
基
φ75(10.0K)
1
GX形ｿﾌﾄｼｰﾙ仕切弁(両受)
基
φ75(10.0K)
1
ｿﾌﾄｼｰﾙ仕切弁
基
φ75(10.0K)
2
FCD仕切弁
基
浅埋対応型 φ75(7.5K)
1
仕切弁室(ﾚｼﾞﾝｺﾝｸﾘｰﾄ製)
組
φ50～φ100 H=0.6 20A,25-100H,25AC15,S60(
Co製) |  |  |  |  | 5
DIP K形 曲管 45°
個
φ75
2
第 | 0001 | 号 明細表 | 材料費（場内配管等） | [5 empty] | 1 | 式
（上段 ：前 回 下段 ：今 回）
細別 規格 |  |  |  | 単 位 | 数 量 | 単 価 | 金 額 | 摘要
DIP K形 継ぎ輪
個
φ75
1
特殊押輪(ﾜｲﾄﾞ)
個
φ75
5
急速空気弁
基
内外面粉体 給水口付 ﾌﾗﾝｼﾞ結合補強具付φ2
5（乙型) |  |  |  |  | 1
補修弁(耐震型・ﾎﾞｰﾙ弁・ｷｬｯﾌﾟ式)
基
RF-GF φ75×150(7.5K)
1
空気弁室(ﾚｼﾞﾝｺﾝｸﾘｰﾄ製)
組
H=0.6～0.8 F500×400,20A,C20,S80(Co製)
1
DIP ﾌﾗﾝｼﾞ蓋
個
φ75(GF7.5K)
1
ﾌﾗﾝｼﾞ結合部材 RF・GF形兼用 7.5K
組
φ75 SUS304 SUS芯材入ﾊﾟｯｷﾝ・ﾎﾞﾙﾄ共
10
鋳鉄製伸縮可とう管 F+GX挿口
個
φ75(H=200)
1
第 | 0001 | 号 明細表 | 材料費（場内配管等） | [5 empty] | 1 | 式
（上段 ：前 回 下段 ：今 回）
細別 規格 |  |  |  | 単 位 | 数 量 | 単 価 | 金 額 | 摘要
1F90°曲管×2
本
SUS304 GF形 7.5KF 80A×220L×645L×260L
2
1F90°曲管×2
本
SUS304 GF形 7.5KF 80A×500L×745L×300L
2
硬質塩化ﾋﾞﾆﾙ管(VW-HI)
本
φ75×4000
10
HIVP-TS形 ｿｹｯﾄ
個
φ75
3
HIVP-TS形 90°ｴﾙﾎﾞ
個
φ75
7
HIVP-TS形 45°ｴﾙﾎﾞ
個
φ75
5
HIVP-TS形 ﾁｰｽﾞ
個
φ75
5
HIVP-TS形 ﾊﾞﾙﾌﾞ用ｿｹｯﾄ
個
φ75
2
第 | 0001 | 号 明細表 | 材料費（場内配管等） | [5 empty] | 1 | 式
（上段 ：前 回 下段 ：今 回）
細別 規格 |  |  |  | 単 位 | 数 量 | 単 価 | 金 額 | 摘要
FCD鋳鉄ﾌﾗﾝｼﾞ
個
φ150×φ75 GF形 7.5K
1
FCD鋳鉄ﾌﾗﾝｼﾞ
個
φ75 GF形 7.5K
1
VCｼﾞｮｲﾝﾄ(ﾛﾝｸﾞ)
個
φ75 離脱防止一体型
4
ｽﾃﾝﾚｽ鋼管用押輪
個
φ75 FCD（E)
4
ﾎﾟﾘｴﾁﾚﾝｽﾘｰﾌﾞ(固定ﾊﾞﾝﾄﾞ共)
m
φ150
89.3
管明示ﾃｰﾌﾟ
m
W=50
89.3
埋設ｼｰﾄ
m
W=150(2倍折込)
89.3
識別ﾏｰｶｰ
本
18
第 | 0001 | 号 明細表 | 材料費（場内配管等） | [5 empty] | 1 | 式
（上段 ：前 回 下段 ：今 回）
細別 規格 |  |  |  | 単 位 | 数 量 | 単 価 | 金 額 | 摘要
ﾎﾟﾘｴﾁﾚﾝｽﾘｰﾌﾞ(固定ﾊﾞﾝﾄﾞ共)
m
φ100
89.4
管明示ﾃｰﾌﾟ
m
W=50
89.4
埋設ｼｰﾄ
m
W=150(2倍折込)
89.4
識別ﾏｰｶｰ
本
16
ﾎﾟﾘｴﾁﾚﾝｽﾘｰﾌﾞ(固定ﾊﾞﾝﾄﾞ共)
m
φ75
92.4
管明示ﾃｰﾌﾟ
m
W=50
92.4
埋設ｼｰﾄ
m
W=150(2倍折込)
92.4
識別ﾏｰｶｰ
本
13
第 | 0001 | 号 明細表 | 材料費（場内配管等） | [5 empty] | 1 | 式
（上段 ：前 回 下段 ：今 回）
細別 規格 |  |  |  | 単 位 | 数 量 | 単 価 | 金 額 | 摘要
合 計
第 | 0002 | 号 明細表 | 労務費（場内配管等） | [5 empty] | 1 | 式
（上段 ：前 回 下段 ：今 回）
細別 規格 |  |  |  | 単 位 | 数 量 | 単 価 | 金 額 | 摘要
鋳鉄管布設工 | [7 empty] | 第0001号施工単価表
ｍ
径150mm
89.3
ＧＸ形継手接合工 | [7 empty] | 第0002号施工単価表
口
径150mm 直管 通常
17
ＧＸ形継手接合工 | [7 empty] | 第0003号施工単価表
口
径150mm 異形管 通常
41
鋳鉄管切断・溝切り加工(２工程) | [7 empty] | 第0004号施工単価表
口
専用工具(GX) 径150mm
16
鋳鉄管溝切り加工 | [7 empty] | 第0007号施工単価表
口
専用工具(GX) 径150mm
3
ＧＸ継手挿口加工(ﾀｯﾋﾟﾝねじ式) | [7 empty] | 第0009号施工単価表
口
径150mm
21
第 | 0002 | 号 明細表 | 労務費（場内配管等） | [5 empty] | 1 | 式
（上段 ：前 回 下段 ：今 回）
細別 規格 |  |  |  | 単 位 | 数 量 | 単 価 | 金 額 | 摘要
メカニカル特殊継手工 | [7 empty] | 第0010号施工単価表
口
径150mm Ｕ、ＵＦ、ＬＵＦ、ＵＳ形（ＳＢ、
ＶＴ、ＬＳ方式） |  |  |  |  | 2
フランジ継手工 | [7 empty] | 第0011号施工単価表
口
径150mm JWWA 7.5K（0.74MPa）
13
鋳鉄製仕切弁設置工(縦･横型) | [7 empty] | 第0012号施工単価表
基
径150mm たて型
9
仕切弁室設置工 | [7 empty] | 第0001号単価表
組
φ150～200 鉄蓋付枠24型 H=1200
2
仕切弁室設置工 | [7 empty] | 第0002号単価表
組
φ150～200 鉄蓋付枠24型 H=600
7
伸縮可とう管設置工（鋳鉄製） | [7 empty] | 第0018号施工単価表
基
径150mm Ｆ×Ｕ
1
鋼管据付工（人力） | [7 empty] | 第0019号施工単価表
ｍ
径150mm
9.4
電気溶接 | [7 empty] | 第0020号施工単価表
箇所
径150mm 交流溶接機
1
第 | 0002 | 号 明細表 | 労務費（場内配管等） | [5 empty] | 1 | 式
（上段 ：前 回 下段 ：今 回）
細別 規格 |  |  |  | 単 位 | 数 量 | 単 価 | 金 額 | 摘要
ﾎﾟﾘｴﾁﾚﾝｽﾘｰﾌﾞ被覆工 | [7 empty] | 第0003号単価表
ｍ
φ150 固定用ｺﾞﾑﾊﾞﾝﾄﾞ(材料含まず)
89.3
管明示テープ工 | [7 empty] | 第0021号施工単価表
ｍ
径 150*5000
89.3
管明示シート工 | [7 empty] | 第0022号施工単価表
ｍ
89.3
鋳鉄管布設工 | [7 empty] | 第0023号施工単価表
ｍ
径100mm
89.4
ＧＸ形継手接合工 | [7 empty] | 第0024号施工単価表
口
径100mm 直管 通常
20
ＧＸ形継手接合工 | [7 empty] | 第0025号施工単価表
口
径100mm 異形管 通常
40
鋳鉄管切断・溝切り加工(２工程) | [7 empty] | 第0026号施工単価表
口
専用工具(GX) 径100mm
16
鋳鉄管溝切り加工 | [7 empty] | 第0029号施工単価表
口
専用工具(GX) 径100mm
5
第 | 0002 | 号 明細表 | 労務費（場内配管等） | [5 empty] | 1 | 式
（上段 ：前 回 下段 ：今 回）
細別 規格 |  |  |  | 単 位 | 数 量 | 単 価 | 金 額 | 摘要
鋳鉄管切断 | [7 empty] | 第0031号施工単価表
口
エンジンカッター 径100mm
2
ＧＸ継手挿口加工(ﾀｯﾋﾟﾝねじ式) | [7 empty] | 第0033号施工単価表
口
径100mm
21
メカニカル特殊継手工 | [7 empty] | 第0034号施工単価表
口
径100mm Ｕ、ＵＦ、ＬＵＦ、ＵＳ形（ＳＢ、
ＶＴ、ＬＳ方式） |  |  |  |  | 6
フランジ継手工 | [7 empty] | 第0035号施工単価表
口
径100mm JWWA 7.5K（0.74MPa）
2
フランジ継手工 | [7 empty] | 第0036号施工単価表
口
径75(80)mm JWWA 7.5K（0.74MPa）
1
鋳鉄製仕切弁設置工(縦･横型) | [7 empty] | 第0037号施工単価表
基
径100mm以下 たて型
5
仕切弁室設置工 | [7 empty] | 第0004号単価表
組
φ50～100 鉄蓋付枠24型 H=600
5
空気弁設置工 | [7 empty] | 第0040号施工単価表
基
径13～25mm
1
第 | 0002 | 号 明細表 | 労務費（場内配管等） | [5 empty] | 1 | 式
（上段 ：前 回 下段 ：今 回）
細別 規格 |  |  |  | 単 位 | 数 量 | 単 価 | 金 額 | 摘要
空気弁室設置工 | [7 empty] | 第0005号単価表
組
鉄蓋付枠500×400型 H=600
1
ﾎﾟﾘｴﾁﾚﾝｽﾘｰﾌﾞ被覆工 | [7 empty] | 第0006号単価表
ｍ
φ100 固定用ｺﾞﾑﾊﾞﾝﾄﾞ(材料含まず)
89.4
管明示テープ工 | [7 empty] | 第0045号施工単価表
ｍ
径 100*4000
89.4
管明示シート工 | [7 empty] | 第0022号施工単価表
ｍ
89.4
鋳鉄管布設工 | [7 empty] | 第0046号施工単価表
ｍ
径75mm以下
92.4
ＧＸ形継手接合工 | [7 empty] | 第0047号施工単価表
口
径75mm 直管 通常
21
ＧＸ形継手接合工 | [7 empty] | 第0048号施工単価表
口
径75mm 異形管 通常
35
鋳鉄管切断・溝切り加工(２工程) | [7 empty] | 第0049号施工単価表
口
専用工具(GX) 径75mm
15
第 | 0002 | 号 明細表 | 労務費（場内配管等） | [5 empty] | 1 | 式
（上段 ：前 回 下段 ：今 回）
細別 規格 |  |  |  | 単 位 | 数 量 | 単 価 | 金 額 | 摘要
鋳鉄管溝切り加工 | [7 empty] | 第0052号施工単価表
口
専用工具(GX) 径75mm
2
鋳鉄管切断 | [7 empty] | 第0054号施工単価表
口
エンジンカッター 径75mm
1
ＧＸ継手挿口加工(ﾀｯﾋﾟﾝねじ式) | [7 empty] | 第0056号施工単価表
口
径75mm
21
メカニカル特殊継手工 | [7 empty] | 第0057号施工単価表
口
径75mm以下 Ｕ、ＵＦ、ＬＵＦ、ＵＳ形（Ｓ
Ｂ、ＶＴ、ＬＳ方式） |  |  |  |  | 5
フランジ継手工 | [7 empty] | 第0036号施工単価表
口
径75(80)mm JWWA 7.5K（0.74MPa）
10
鋳鉄製仕切弁設置工(縦･横型) | [7 empty] | 第0037号施工単価表
基
径100mm以下 たて型
5
仕切弁室設置工 | [7 empty] | 第0004号単価表
組
φ50～100 鉄蓋付枠24型 H=600
5
空気弁設置工 | [7 empty] | 第0040号施工単価表
基
径13～25mm
1
第 | 0002 | 号 明細表 | 労務費（場内配管等） | [5 empty] | 1 | 式
（上段 ：前 回 下段 ：今 回）
細別 規格 |  |  |  | 単 位 | 数 量 | 単 価 | 金 額 | 摘要
空気弁室設置工 | [7 empty] | 第0005号単価表
組
鉄蓋付枠500×400型 H=600
1
伸縮可とう管設置工（鋳鉄製） | [7 empty] | 第0058号施工単価表
基
径100mm以下 Ｕ×Ｓ
1
鋼管据付工（人力） | [7 empty] | 第0059号施工単価表
ｍ
径80mm
3.9
ﾎﾟﾘｴﾁﾚﾝｽﾘｰﾌﾞ被覆工 | [7 empty] | 第0007号単価表
ｍ
φ75 固定用ｺﾞﾑﾊﾞﾝﾄﾞ(材料含まず)
92.4
管明示テープ工 | [7 empty] | 第0060号施工単価表
ｍ
径 75*4000
92.4
管明示シート工 | [7 empty] | 第0022号施工単価表
ｍ
92.4
硬質塩化ﾋﾞﾆﾙ管据付工 | [7 empty] | 第0061号施工単価表
ｍ
径75mm
37.1
硬質塩化ﾋﾞﾆﾙ管 | [7 empty] | 第0062号施工単価表
口
径75mm
47
第 | 0002 | 号 明細表 | 労務費（場内配管等） | [5 empty] | 1 | 式
（上段 ：前 回 下段 ：今 回）
細別 規格 |  |  |  | 単 位 | 数 量 | 単 価 | 金 額 | 摘要
硬質塩化ﾋﾞﾆﾙ管 | [7 empty] | 第0063号施工単価表
口
径75mm 離脱防止金具使用する
8
硬質塩化ﾋﾞﾆﾙ管切断工 | [7 empty] | 第0064号施工単価表
口
径75mm
23
鋼管据付工（人力） | [7 empty] | 第0059号施工単価表
ｍ
径80mm
5.3
合 計
第 | 0003 | 号 明細表 | 管路土工（場内配管等） | [5 empty] | 1 | 式
（上段 ：前 回 下段 ：今 回）
細別 規格 |  |  |  | 単 位 | 数 量 | 単 価 | 金 額 | 摘要
舗装版切断(施工ﾊﾟｯｹｰｼﾞ) | [7 empty] | CB430510(0001)
ｍ
ｱｽﾌｧﾙﾄ舗装版 15cm以下
70
舗装版直接掘削・積込工 | [7 empty] | 第0065号施工単価表
m2
19
管路掘削工（バックホウ掘削積込） | [7 empty] | 第0066号施工単価表
m3
砂・砂質土
107
第 | 0003 | 号 明細表 | 管路土工（場内配管等） | [5 empty] | 1 | 式
（上段 ：前 回 下段 ：今 回）
細別 規格 |  |  |  | 単 位 | 数 量 | 単 価 | 金 額 | 摘要
管路埋戻工（機械埋戻） | [7 empty] | 第0067号施工単価表
m3
流用土
43
管路埋戻工（機械埋戻） | [7 empty] | 第0068号施工単価表
m3
RC-40
10
管路埋戻工（機械埋戻） | [7 empty] | 第0069号施工単価表
m3
クッシ
ョン用砂 |  |  |  |  | 38
アスファルト塊運搬費 | [7 empty] | 第0070号施工単価表
m3
1
建設廃棄物受入れ料金 | [7 empty] | 第0071号施工単価表
m3
Ａｓ塊
1
路盤工 | [7 empty] | 第0072号施工単価表
m2
下層路盤 施工厚= 10 cm ＲＣ－40 再生材
80
路盤工 | [7 empty] | 第0073号施工単価表
m2
下層路盤 施工厚= 12 cm ＲＣ－40 再生材
19
表層工・人力施工（車道・路肩） | [7 empty] | 第0074号施工単価表
m2
仕上り厚 3cm 再生密粒度アスコン(13) 締
め固め後密度 2350kg/m3 |  |  |  |  | 19
第 | 0003 | 号 明細表 | 管路土工（場内配管等） | [5 empty] | 1 | 式
（上段 ：前 回 下段 ：今 回）
細別 規格 |  |  |  | 単 位 | 数 量 | 単 価 | 金 額 | 摘要
合 計
第 | 0004 | 号 明細表 | 材料費（仮設配管） | [5 empty] | 1 | 式
（上段 ：前 回 下段 ：今 回）
細別 規格 |  |  |  | 単 位 | 数 量 | 単 価 | 金 額 | 摘要
直管(4.0m)
本
SUS ﾘｰｽ材 G型 U×S 150A
14
直管(2.0m)
本
SUS ﾘｰｽ材 G型 U×S 150A
2
直管(1.0m)
本
SUS ﾘｰｽ材 G型 U×S 150A
2
直管(0.5m)
本
SUS ﾘｰｽ材 G型 U×S 150A
4
直管(0.3m)
本
SUS ﾘｰｽ材 G型 U×S 150A
3
ﾌﾚｷ管(1.6m)
本
SUS ﾘｰｽ材 G型 U×S 150A
2
第 | 0004 | 号 明細表 | 材料費（仮設配管） | [5 empty] | 1 | 式
（上段 ：前 回 下段 ：今 回）
細別 規格 |  |  |  | 単 位 | 数 量 | 単 価 | 金 額 | 摘要
90°ｴﾙﾎﾞ(0.55m)
個
SUS ﾘｰｽ材 G型 U×S 150A
4
ﾁｰｽﾞ(0.38ｍ)
個
SUS ﾘｰｽ材 G型 U×S 150A
1
ﾚｼﾞｭｰｻｰ(0.29ｍ)
個
SUS ﾘｰｽ材 G型 U×S 150A
2
接続短管(0.02m)
個
SUS ﾘｰｽ材 G型 U×S 150A
1
不断水割T字管 ｿﾌﾄｼｰﾙ付
基
鋳鉄管用 φ150×φ100
1
ｽﾄｯﾊﾟｰ
基
鋳鉄管用 φ150
1
仕切弁室(ﾚｼﾞﾝｺﾝｸﾘｰﾄ製)
組
φ150～φ200 H=1.2 24A,25A15,25B30,25C30,
S80(Co製) |  |  |  |  | 2
直管(4.0m)
本
SUS ﾘｰｽ材 G型 U×S 100A
2
第 | 0004 | 号 明細表 | 材料費（仮設配管） | [5 empty] | 1 | 式
（上段 ：前 回 下段 ：今 回）
細別 規格 |  |  |  | 単 位 | 数 量 | 単 価 | 金 額 | 摘要
直管(2.0m)
本
SUS ﾘｰｽ材 G型 U×S 100A
4
直管(1.0m)
本
SUS ﾘｰｽ材 G型 U×S 100A
3
直管(0.5m)
本
SUS ﾘｰｽ材 G型 U×S 100A
5
直管(0.3m)
本
SUS ﾘｰｽ材 G型 U×S 100A
5
ﾌﾚｷ管(1.0m)
本
SUS ﾘｰｽ材 G型 U×S 100A
9
90°ｴﾙﾎﾞ(0.37m)
個
SUS ﾘｰｽ材 G型 U×S 100A
10
45°ｴﾙﾎﾞ(0.19m)
個
SUS ﾘｰｽ材 G型 U×S 100A
4
ﾁｰｽﾞ(0.27ｍ)
個
SUS ﾘｰｽ材 G型 U×S 100A×80A
2
第 | 0004 | 号 明細表 | 材料費（仮設配管） | [5 empty] | 1 | 式
（上段 ：前 回 下段 ：今 回）
細別 規格 |  |  |  | 単 位 | 数 量 | 単 価 | 金 額 | 摘要
ﾏﾙﾁｼﾞｮｲﾝﾄ(0.12m)
個
SUS ﾘｰｽ材 G型 S×MJ 100A
1
ﾎﾞｰﾙﾊﾞﾙﾌﾞ(0.30m)
個
SUS ﾘｰｽ材 G型 U×S 100A
2
接続短管(0.16m)
個
SUS ﾘｰｽ材 G型 S×F(7.5K) 100A
2
接続短管(0.02m)
個
SUS ﾘｰｽ材 G型 U×U 100A
2
G型消火栓(露出用)
個
SUS ﾘｰｽ材 G型 S 80A×65A
2
不断水割T字管 ｿﾌﾄｼｰﾙ付
基
鋳鉄管用 φ100×φ100
1
ｽﾄｯﾊﾟｰ
基
鋳鉄管用 φ100
1
仕切弁室(ﾚｼﾞﾝｺﾝｸﾘｰﾄ製)
組
φ50～φ100 H=1.2 20A25A15,25B20,25C30,S6
0(Co製) |  |  |  |  | 2
第 | 0004 | 号 明細表 | 材料費（仮設配管） | [5 empty] | 1 | 式
（上段 ：前 回 下段 ：今 回）
細別 規格 |  |  |  | 単 位 | 数 量 | 単 価 | 金 額 | 摘要
直管(4.0m)
本
SUS ﾘｰｽ材 G型 U×S 80A
16
直管(2.0m)
本
SUS ﾘｰｽ材 G型 U×S 80A
3
直管(1.0m)
本
SUS ﾘｰｽ材 G型 U×S 80A
2
直管(0.5m)
本
SUS ﾘｰｽ材 G型 U×S 80A
4
直管(0.3m)
本
SUS ﾘｰｽ材 G型 U×S 80A
2
ﾌﾚｷ管(1.0m)
本
SUS ﾘｰｽ材 G型 U×S 80A
5
90°ｴﾙﾎﾞ(0.28m)
個
SUS ﾘｰｽ材 G型 U×S 80A
7
45°ｴﾙﾎﾞ(0.15m)
個
SUS ﾘｰｽ材 G型 U×S 80A
1
第 | 0004 | 号 明細表 | 材料費（仮設配管） | [5 empty] | 1 | 式
（上段 ：前 回 下段 ：今 回）
細別 規格 |  |  |  | 単 位 | 数 量 | 単 価 | 金 額 | 摘要
ﾁｰｽﾞ(0.23ｍ)
個
SUS ﾘｰｽ材 G型 U×S 80A×80A
1
ﾏﾙﾁｼﾞｮｲﾝﾄ(0.11m)
個
SUS ﾘｰｽ材 G型 S×MJ 80A
1
ﾎﾞｰﾙﾊﾞﾙﾌﾞ(0.27m)
個
SUS ﾘｰｽ材 G型 U×S 80A
2
接続短管(0.16m)
個
SUS ﾘｰｽ材 G型 S×F(7.5K) 80A
1
接続短管(0.02m)
個
SUS ﾘｰｽ材 G型 U×U 80A
1
G型消火栓(露出用)
個
SUS ﾘｰｽ材 G型 S 80A×65A
1
不断水割T字管 ｿﾌﾄｼｰﾙ付
基
鋳鉄管用 φ75×φ75
1
ｽﾄｯﾊﾟｰ
基
鋳鉄管用 φ75
1
第 | 0004 | 号 明細表 | 材料費（仮設配管） | [5 empty] | 1 | 式
（上段 ：前 回 下段 ：今 回）
細別 規格 |  |  |  | 単 位 | 数 量 | 単 価 | 金 額 | 摘要
仕切弁室(ﾚｼﾞﾝｺﾝｸﾘｰﾄ製)
組
φ50～φ100 H=1.2 20A25A15,25B20,25C30,S6
0(Co製) |  |  |  |  | 2
合 計
第 | 0005 | 号 明細表 | 労務費（仮設配管） | [5 empty] | 1 | 式
（上段 ：前 回 下段 ：今 回）
細別 規格 |  |  |  | 単 位 | 数 量 | 単 価 | 金 額 | 摘要
ｽﾃﾝﾚｽ鋼管布設工
m
150A
71.3
ｸﾞﾛｰﾌﾞｼﾞｮｲﾝﾄ工
箇所
150A
34
ｽﾃﾝﾚｽ鋼管布設工
m
100A
38.1
ｸﾞﾛｰﾌﾞｼﾞｮｲﾝﾄ工
箇所
100A
51
ﾏﾙﾁｼﾞｮｲﾝﾄ工
箇所
100A
1
第 | 0005 | 号 明細表 | 労務費（仮設配管） | [5 empty] | 1 | 式
（上段 ：前 回 下段 ：今 回）
細別 規格 |  |  |  | 単 位 | 数 量 | 単 価 | 金 額 | 摘要
仮設ﾊﾞﾙﾌﾞ設置工
基
100A
2
ｽﾃﾝﾚｽ鋼管布設工
m
80A
82.8
ｸﾞﾛｰﾌﾞｼﾞｮｲﾝﾄ工
箇所
80A
48
ﾏﾙﾁｼﾞｮｲﾝﾄ工
箇所
80A
1
仮設ﾊﾞﾙﾌﾞ設置工
基
80A
2
消火栓設置工
基
80A
3
不断水連絡工 | [7 empty] | 第0076号施工単価表
箇所
φ150×φ100
1
不断水連絡工 | [7 empty] | 第0077号施工単価表
箇所
φ100×φ100
1
第 | 0005 | 号 明細表 | 労務費（仮設配管） | [5 empty] | 1 | 式
（上段 ：前 回 下段 ：今 回）
細別 規格 |  |  |  | 単 位 | 数 量 | 単 価 | 金 額 | 摘要
不断水連絡工 | [7 empty] | 第0078号施工単価表
箇所
φ 75×φ 75
1
ｽﾄｯﾊﾟｰ設置工
箇所
鋳鉄管用 φ150
1
ｽﾄｯﾊﾟｰ設置工
箇所
鋳鉄管用 φ100
1
ｽﾄｯﾊﾟｰ設置工
箇所
鋳鉄管用 φ75
1
仕切弁室設置工 | [7 empty] | 第0001号単価表
組
φ150～200 鉄蓋付枠24型 H=1200
1
仕切弁室設置工 | [7 empty] | 第0008号単価表
組
φ50～100 鉄蓋付枠24型 H=1200
2
仮設撤去工
式
1
合 計
第 | 0006 | 号 明細表 | 管路土工（仮設配管） | [5 empty] | 1 | 式
（上段 ：前 回 下段 ：今 回）
細別 規格 |  |  |  | 単 位 | 数 量 | 単 価 | 金 額 | 摘要
舗装版切断(施工ﾊﾟｯｹｰｼﾞ) | [7 empty] | CB430510(0001)
ｍ
ｱｽﾌｧﾙﾄ舗装版 15cm以下
19
舗装版直接掘削・積込工 | [7 empty] | 第0080号施工単価表
m2
山積0.28m3（0.20m3） t=5cm
7
舗装版直接掘削・積込工 | [7 empty] | 第0081号施工単価表
m2
山積0.28m3（0.20m3） t=3cm
1.7
管路掘削工（バックホウ掘削積込） | [7 empty] | 第0066号施工単価表
m3
砂・砂質土
9
掘削(施工ﾊﾟｯｹｰｼﾞ) | [7 empty] | CB210100(0002)
m3
土砂 現場制約あり
5
管路埋戻工（機械埋戻） | [7 empty] | 第0067号施工単価表
m3
流用土
4
管路埋戻工（機械埋戻） | [7 empty] | 第0068号施工単価表
m3
RC-40
7
管路埋戻工（機械埋戻） | [7 empty] | 第0069号施工単価表
m3
クッシ
ョン用砂 |  |  |  |  | 1.2
第 | 0006 | 号 明細表 | 管路土工（仮設配管） | [5 empty] | 1 | 式
（上段 ：前 回 下段 ：今 回）
細別 規格 |  |  |  | 単 位 | 数 量 | 単 価 | 金 額 | 摘要
アスファルト塊運搬費 | [7 empty] | 第0070号施工単価表
m3
0.4
建設廃棄物受入れ料金 | [7 empty] | 第0071号施工単価表
m3
Ａｓ塊
0.4
路盤工 | [7 empty] | 第0073号施工単価表
m2
下層路盤 施工厚= 12 cm ＲＣ－40 再生材
9
表層工・人力施工（車道・路肩） | [7 empty] | 第0074号施工単価表
m2
仕上り厚 3cm 再生密粒度アスコン(13) 締
め固め後密度 2350kg/m3 |  |  |  |  | 9
合 計
第 | 0007 | 号 明細表 | 附帯工 | [5 empty] | 1 | 式
（上段 ：前 回 下段 ：今 回）
細別 規格 |  |  |  | 単 位 | 数 量 | 単 価 | 金 額 | 摘要
流量計室設置工 | [7 empty] | 第0009号単価表
式
内空寸法1800×2000×1100 FRP覆蓋
1
発生土運搬費 | [7 empty] | 第0087号施工単価表
m3
106
第 | 0007 | 号 明細表 | 附帯工 | [5 empty] | 1 | 式
（上段 ：前 回 下段 ：今 回）
細別 規格 |  |  |  | 単 位 | 数 量 | 単 価 | 金 額 | 摘要
合 計
第 | 9001 | 号 明細表 | 技術管理費 | [5 empty] | 1 | 式
（上段 ：前 回 下段 ：今 回）
細別 規格 |  |  |  | 単 位 | 数 量 | 単 価 | 金 額 | 摘要
通水試験工 | [7 empty] | 第0010号単価表
ｍ
326.7
合 計

## 施工単価表
| 鋳鉄管布設工 | [5 empty] | 第 | 0001 | 号 | 施工単価表
| 径150mm | [7 empty] | 10.000 | ｍ | 当り
名 称 |  | 単位 | 数 量 | 単 価 | 金 額 | 摘 要
配管工
人
普通作業員
人
トラック運転費 | [5 empty] | 第0001号運転単価表
時間
合計 |  | ｍ | 10
単位当り |  | ｍ | 1 | 当り
| ＧＸ形継手接合工 | [5 empty] | 第 | 0002 | 号 | 施工単価表
| 径150mm 直管 通常 | [7 empty] | 1.000 | 口 | 当り
名 称 |  | 単位 | 数 量 | 単 価 | 金 額 | 摘 要
配管工
人
| ＧＸ形継手接合工 | [5 empty] | 第 | 0002 | 号 | 施工単価表
| 径150mm 直管 通常 | [7 empty] | 1.000 | 口 | 当り
名 称 |  | 単位 | 数 量 | 単 価 | 金 額 | 摘 要
普通作業員
人
諸雑費
|  | 式 | 1
合計 |  | 口 | 1
単位当り |  | 口 | 1 | 当り
| ＧＸ形継手接合工 | [5 empty] | 第 | 0003 | 号 | 施工単価表
| 径150mm 異形管 通常 | [7 empty] | 1.000 | 口 | 当り
名 称 |  | 単位 | 数 量 | 単 価 | 金 額 | 摘 要
配管工
人
普通作業員
人
| ＧＸ形継手接合工 | [5 empty] | 第 | 0003 | 号 | 施工単価表
| 径150mm 異形管 通常 | [7 empty] | 1.000 | 口 | 当り
名 称 |  | 単位 | 数 量 | 単 価 | 金 額 | 摘 要
諸雑費
|  | 式 | 1
合計 |  | 口 | 1
単位当り |  | 口 | 1 | 当り
| 鋳鉄管切断・溝切り加工(２工程) | [5 empty] | 第 | 0004 | 号 | 施工単価表
| 専用工具(GX) 径150mm | [7 empty] | 1.000 | 口 | 当り
名 称 |  | 単位 | 数 量 | 単 価 | 金 額 | 摘 要
特殊作業員
人
普通作業員
人
ﾀｯﾋﾟﾝねじ式専用工具損料 | [5 empty] | 第0005号施工単価表
径150mm |  | 日
| 鋳鉄管切断・溝切り加工(２工程) | [5 empty] | 第 | 0004 | 号 | 施工単価表
| 専用工具(GX) 径150mm | [7 empty] | 1.000 | 口 | 当り
名 称 |  | 単位 | 数 量 | 単 価 | 金 額 | 摘 要
溝切り・切断刃損耗費 | [5 empty] | 第0006号施工単価表
径150mm 切断＋溝切り |  | 式 | 1
諸雑費
|  | 式 | 1
合計 |  | 口 | 1
単位当り |  | 口 | 1 | 当り
| ﾀｯﾋﾟﾝねじ式専用工具損料 | [5 empty] | 第 | 0005 | 号 | 施工単価表
| 径150mm | [7 empty] | 1.000 | 口 | 当り
名 称 |  | 単位 | 数 量 | 単 価 | 金 額 | 摘 要
ﾀｯﾋﾟﾝねじ式専用工具損料
φ150、NS・GXタッピンねじ式専用工具 |  | 口 | 1
ガイドリング
φ150、NS・GXタッピンねじ式専用工具用 |  | 口 | 1
| ﾀｯﾋﾟﾝねじ式専用工具損料 | [5 empty] | 第 | 0005 | 号 | 施工単価表
| 径150mm | [7 empty] | 1.000 | 口 | 当り
名 称 |  | 単位 | 数 量 | 単 価 | 金 額 | 摘 要
合計 |  | 口 | 1
単位当り |  | 口 | 1 | 当り
| 溝切り・切断刃損耗費 | [5 empty] | 第 | 0006 | 号 | 施工単価表
| 径150mm 切断＋溝切り | [7 empty] | 1.000 | 式 | 当り
名 称 |  | 単位 | 数 量 | 単 価 | 金 額 | 摘 要
ダクタイル鋳鉄管切断機 溝切り刃
φ150、NS・GXタッピンねじ式専用工具用 |  | 枚 | 1
ダクタイル鋳鉄管切断機 切断刃
φ150、NS・GXタッピンねじ式専用工具用 |  | 枚 | 1
合計 |  | 式 | 1
単位当り |  | 式 | 1 | 当り
| 鋳鉄管溝切り加工 | [5 empty] | 第 | 0007 | 号 | 施工単価表
| 専用工具(GX) 径150mm | [7 empty] | 1.000 | 口 | 当り
名 称 |  | 単位 | 数 量 | 単 価 | 金 額 | 摘 要
特殊作業員
人
普通作業員
人
ﾀｯﾋﾟﾝねじ式専用工具損料 | [5 empty] | 第0005号施工単価表
径150mm |  | 日
溝切り・切断刃損耗費 | [5 empty] | 第0008号施工単価表
径150mm 溝切りのみ |  | 式 | 1
諸雑費
|  | 式 | 1
合計 |  | 口 | 1
単位当り |  | 口 | 1 | 当り
| 溝切り・切断刃損耗費 | [5 empty] | 第 | 0008 | 号 | 施工単価表
| 径150mm 溝切りのみ | [7 empty] | 1.000 | 式 | 当り
名 称 |  | 単位 | 数 量 | 単 価 | 金 額 | 摘 要
ダクタイル鋳鉄管切断機 溝切り刃
φ150、NS・GXタッピンねじ式専用工具用 |  | 枚 | 1
合計 |  | 式 | 1
単位当り |  | 式 | 1 | 当り
| ＧＸ継手挿口加工(ﾀｯﾋﾟﾝねじ式) | [5 empty] | 第 | 0009 | 号 | 施工単価表
| 径150mm | [7 empty] | 1.000 | 口 | 当り
名 称 |  | 単位 | 数 量 | 単 価 | 金 額 | 摘 要
配管工
人
普通作業員
人
諸雑費
|  | 式 | 1
| ＧＸ継手挿口加工(ﾀｯﾋﾟﾝねじ式) | [5 empty] | 第 | 0009 | 号 | 施工単価表
| 径150mm | [7 empty] | 1.000 | 口 | 当り
名 称 |  | 単位 | 数 量 | 単 価 | 金 額 | 摘 要
合計 |  | 口 | 1
単位当り |  | 口 | 1 | 当り
| メカニカル特殊継手工 | [5 empty] | 第 | 0010 | 号 | 施工単価表
| 径150mm Ｕ、ＵＦ、ＬＵＦ、ＵＳ形（ＳＢ、ＶＴ、ＬＳ方式） | [7 empty] | 1.000 | 口 | 当り
名 称 |  | 単位 | 数 量 | 単 価 | 金 額 | 摘 要
配管工
人
普通作業員
人
諸雑費
|  | 式 | 1
合計 |  | 口 | 1
| メカニカル特殊継手工 | [5 empty] | 第 | 0010 | 号 | 施工単価表
| 径150mm Ｕ、ＵＦ、ＬＵＦ、ＵＳ形（ＳＢ、ＶＴ、ＬＳ方式） | [7 empty] | 1.000 | 口 | 当り
名 称 |  | 単位 | 数 量 | 単 価 | 金 額 | 摘 要
単位当り |  | 口 | 1 | 当り
| フランジ継手工 | [5 empty] | 第 | 0011 | 号 | 施工単価表
| 径150mm JWWA 7.5K（0.74MPa） | [7 empty] | 1.000 | 口 | 当り
名 称 |  | 単位 | 数 量 | 単 価 | 金 額 | 摘 要
配管工
人
普通作業員
人
諸雑費
|  | 式 | 1
合計 |  | 口 | 1
単位当り |  | 口 | 1 | 当り
| 鋳鉄製仕切弁設置工(縦･横型) | [5 empty] | 第 | 0012 | 号 | 施工単価表
| 径150mm たて型 | [7 empty] | 1.000 | 基 | 当り
名 称 |  | 単位 | 数 量 | 単 価 | 金 額 | 摘 要
配管工
人
普通作業員
人
トラック運転費 | [5 empty] | 第0001号運転単価表
時間
合計 |  | 基 | 1
単位当り |  | 基 | 1 | 当り
| 鉄蓋設置工 | [5 empty] | 第 | 0013 | 号 | 施工単価表
| 円形 １号 250mm 設置 | [7 empty] | 1.000 | 個 | 当り
名 称 |  | 単位 | 数 量 | 単 価 | 金 額 | 摘 要
普通作業員
人
| 鉄蓋設置工 | [5 empty] | 第 | 0013 | 号 | 施工単価表
| 円形 １号 250mm 設置 | [7 empty] | 1.000 | 個 | 当り
名 称 |  | 単位 | 数 量 | 単 価 | 金 額 | 摘 要
合計 |  | 個 | 1
単位当り |  | 個 | 1 | 当り
| ﾚｼﾞﾝｺﾝｸﾘｰﾄ製ﾎﾞｯｸｽ設置工（円形） | [5 empty] | 第 | 0014 | 号 | 施工単価表
| １号 上部壁 内寸250mm 高さ150mm 設置 | [7 empty] | 1.000 | 個 | 当り
名 称 |  | 単位 | 数 量 | 単 価 | 金 額 | 摘 要
普通作業員
人
合計 |  | 個 | 1
単位当り |  | 個 | 1 | 当り
| ﾚｼﾞﾝｺﾝｸﾘｰﾄ製ﾎﾞｯｸｽ設置工（円形） | [5 empty] | 第 | 0015 | 号 | 施工単価表
| １号 中部壁 内寸250mm 高さ300mm 設置 | [7 empty] | 1.000 | 個 | 当り
名 称 |  | 単位 | 数 量 | 単 価 | 金 額 | 摘 要
普通作業員
人
合計 |  | 個 | 1
単位当り |  | 個 | 1 | 当り
| ﾚｼﾞﾝｺﾝｸﾘｰﾄ製ﾎﾞｯｸｽ設置工（円形） | [5 empty] | 第 | 0016 | 号 | 施工単価表
| １号 下部壁 内寸250mm 高さ300mm 設置 | [7 empty] | 1.000 | 個 | 当り
名 称 |  | 単位 | 数 量 | 単 価 | 金 額 | 摘 要
普通作業員
人
合計 |  | 個 | 1
単位当り |  | 個 | 1 | 当り
| ﾚｼﾞﾝｺﾝｸﾘｰﾄ製ﾎﾞｯｸｽ設置工（円形） | [5 empty] | 第 | 0017 | 号 | 施工単価表
| １号 底版 内寸250mm 高さ40mm 設置 | [7 empty] | 1.000 | 個 | 当り
名 称 |  | 単位 | 数 量 | 単 価 | 金 額 | 摘 要
普通作業員
人
合計 |  | 個 | 1
単位当り |  | 個 | 1 | 当り
| 伸縮可とう管設置工（鋳鉄製） | [5 empty] | 第 | 0018 | 号 | 施工単価表
| 径150mm Ｆ×Ｕ | [7 empty] | 1.000 | 基 | 当り
名 称 |  | 単位 | 数 量 | 単 価 | 金 額 | 摘 要
配管工
人
普通作業員
人
トラック運転費 | [5 empty] | 第0001号運転単価表
時間
| 伸縮可とう管設置工（鋳鉄製） | [5 empty] | 第 | 0018 | 号 | 施工単価表
| 径150mm Ｆ×Ｕ | [7 empty] | 1.000 | 基 | 当り
名 称 |  | 単位 | 数 量 | 単 価 | 金 額 | 摘 要
諸雑費
|  | 式 | 1
合計 |  | 基 | 1
単位当り |  | 基 | 1 | 当り
| 鋼管据付工（人力） | [5 empty] | 第 | 0019 | 号 | 施工単価表
| 径150mm | [7 empty] | 10.000 | ｍ | 当り
名 称 |  | 単位 | 数 量 | 単 価 | 金 額 | 摘 要
配管工
人
普通作業員
人
合計 |  | ｍ | 10
| 鋼管据付工（人力） | [5 empty] | 第 | 0019 | 号 | 施工単価表
| 径150mm | [7 empty] | 10.000 | ｍ | 当り
名 称 |  | 単位 | 数 量 | 単 価 | 金 額 | 摘 要
単位当り |  | ｍ | 1 | 当り
| 電気溶接 | [5 empty] | 第 | 0020 | 号 | 施工単価表
| 径150mm 交流溶接機 | [7 empty] | 1.000 | 箇所 | 当り
名 称 |  | 単位 | 数 量 | 単 価 | 金 額 | 摘 要
溶接工
人
特殊作業員
人
土木一般世話役
人
諸雑費
|  | 式 | 1
合計 |  | 箇所 | 1
| 電気溶接 | [5 empty] | 第 | 0020 | 号 | 施工単価表
| 径150mm 交流溶接機 | [7 empty] | 1.000 | 箇所 | 当り
名 称 |  | 単位 | 数 量 | 単 価 | 金 額 | 摘 要
単位当り |  | 箇所 | 1 | 当り
| 管明示テープ工 | [5 empty] | 第 | 0021 | 号 | 施工単価表
| 径 150*5000 | [7 empty] | 100.000 | ｍ | 当り
名 称 |  | 単位 | 数 量 | 単 価 | 金 額 | 摘 要
普通作業員
人
合計 |  | ｍ | 100
単位当り |  | ｍ | 1 | 当り
| 管明示シート工 | [5 empty] | 第 | 0022 | 号 | 施工単価表
[9 empty] | 100.000 | ｍ | 当り
名 称 |  | 単位 | 数 量 | 単 価 | 金 額 | 摘 要
普通作業員
人
| 管明示シート工 | [5 empty] | 第 | 0022 | 号 | 施工単価表
[9 empty] | 100.000 | ｍ | 当り
名 称 |  | 単位 | 数 量 | 単 価 | 金 額 | 摘 要
合計 |  | ｍ | 100
単位当り |  | ｍ | 1 | 当り
| 鋳鉄管布設工 | [5 empty] | 第 | 0023 | 号 | 施工単価表
| 径100mm | [7 empty] | 10.000 | ｍ | 当り
名 称 |  | 単位 | 数 量 | 単 価 | 金 額 | 摘 要
配管工
人
普通作業員
人
トラック運転費 | [5 empty] | 第0001号運転単価表
時間
合計 |  | ｍ | 10
| 鋳鉄管布設工 | [5 empty] | 第 | 0023 | 号 | 施工単価表
| 径100mm | [7 empty] | 10.000 | ｍ | 当り
名 称 |  | 単位 | 数 量 | 単 価 | 金 額 | 摘 要
単位当り |  | ｍ | 1 | 当り
| ＧＸ形継手接合工 | [5 empty] | 第 | 0024 | 号 | 施工単価表
| 径100mm 直管 通常 | [7 empty] | 1.000 | 口 | 当り
名 称 |  | 単位 | 数 量 | 単 価 | 金 額 | 摘 要
配管工
人
普通作業員
人
諸雑費
|  | 式 | 1
合計 |  | 口 | 1
単位当り |  | 口 | 1 | 当り
| ＧＸ形継手接合工 | [5 empty] | 第 | 0025 | 号 | 施工単価表
| 径100mm 異形管 通常 | [7 empty] | 1.000 | 口 | 当り
名 称 |  | 単位 | 数 量 | 単 価 | 金 額 | 摘 要
配管工
人
普通作業員
人
諸雑費
|  | 式 | 1
合計 |  | 口 | 1
単位当り |  | 口 | 1 | 当り
| 鋳鉄管切断・溝切り加工(２工程) | [5 empty] | 第 | 0026 | 号 | 施工単価表
| 専用工具(GX) 径100mm | [7 empty] | 1.000 | 口 | 当り
名 称 |  | 単位 | 数 量 | 単 価 | 金 額 | 摘 要
特殊作業員
人
| 鋳鉄管切断・溝切り加工(２工程) | [5 empty] | 第 | 0026 | 号 | 施工単価表
| 専用工具(GX) 径100mm | [7 empty] | 1.000 | 口 | 当り
名 称 |  | 単位 | 数 量 | 単 価 | 金 額 | 摘 要
普通作業員
人
ﾀｯﾋﾟﾝねじ式専用工具損料 | [5 empty] | 第0027号施工単価表
径100mm |  | 日
溝切り・切断刃損耗費 | [5 empty] | 第0028号施工単価表
径100mm 切断＋溝切り |  | 式 | 1
諸雑費
|  | 式 | 1
合計 |  | 口 | 1
単位当り |  | 口 | 1 | 当り
| ﾀｯﾋﾟﾝねじ式専用工具損料 | [5 empty] | 第 | 0027 | 号 | 施工単価表
| 径100mm | [7 empty] | 1.000 | 口 | 当り
名 称 |  | 単位 | 数 量 | 単 価 | 金 額 | 摘 要
ﾀｯﾋﾟﾝねじ式専用工具損料
φ100、NS・GXタッピンねじ式専用工具 |  | 口 | 1
ガイドリング
φ100、NS・GXタッピンねじ式専用工具用 |  | 口 | 1
合計 |  | 口 | 1
単位当り |  | 口 | 1 | 当り
| 溝切り・切断刃損耗費 | [5 empty] | 第 | 0028 | 号 | 施工単価表
| 径100mm 切断＋溝切り | [7 empty] | 1.000 | 式 | 当り
名 称 |  | 単位 | 数 量 | 単 価 | 金 額 | 摘 要
ダクタイル鋳鉄管切断機 溝切り刃
φ100、NS・GXタッピンねじ式専用工具用 |  | 枚 | 1
ダクタイル鋳鉄管切断機 切断刃
φ100、NS・GXタッピンねじ式専用工具用 |  | 枚 | 1
| 溝切り・切断刃損耗費 | [5 empty] | 第 | 0028 | 号 | 施工単価表
| 径100mm 切断＋溝切り | [7 empty] | 1.000 | 式 | 当り
名 称 |  | 単位 | 数 量 | 単 価 | 金 額 | 摘 要
合計 |  | 式 | 1
単位当り |  | 式 | 1 | 当り
| 鋳鉄管溝切り加工 | [5 empty] | 第 | 0029 | 号 | 施工単価表
| 専用工具(GX) 径100mm | [7 empty] | 1.000 | 口 | 当り
名 称 |  | 単位 | 数 量 | 単 価 | 金 額 | 摘 要
特殊作業員
人
普通作業員
人
ﾀｯﾋﾟﾝねじ式専用工具損料 | [5 empty] | 第0027号施工単価表
径100mm |  | 日
溝切り・切断刃損耗費 | [5 empty] | 第0030号施工単価表
径100mm 溝切りのみ |  | 式 | 1
| 鋳鉄管溝切り加工 | [5 empty] | 第 | 0029 | 号 | 施工単価表
| 専用工具(GX) 径100mm | [7 empty] | 1.000 | 口 | 当り
名 称 |  | 単位 | 数 量 | 単 価 | 金 額 | 摘 要
諸雑費
|  | 式 | 1
合計 |  | 口 | 1
単位当り |  | 口 | 1 | 当り
| 溝切り・切断刃損耗費 | [5 empty] | 第 | 0030 | 号 | 施工単価表
| 径100mm 溝切りのみ | [7 empty] | 1.000 | 式 | 当り
名 称 |  | 単位 | 数 量 | 単 価 | 金 額 | 摘 要
ダクタイル鋳鉄管切断機 溝切り刃
φ100、NS・GXタッピンねじ式専用工具用 |  | 枚 | 1
合計 |  | 式 | 1
単位当り |  | 式 | 1 | 当り
| 鋳鉄管切断 | [5 empty] | 第 | 0031 | 号 | 施工単価表
| エンジンカッター 径100mm | [7 empty] | 1.000 | 口 | 当り
名 称 |  | 単位 | 数 量 | 単 価 | 金 額 | 摘 要
特殊作業員
人
普通作業員
人
エンジンカッター損料 | [5 empty] | 第0032号施工単価表
径100mm |  | 日
諸雑費
|  | 式 | 1
合計 |  | 口 | 1
単位当り |  | 口 | 1 | 当り
| エンジンカッター損料 | [5 empty] | 第 | 0032 | 号 | 施工単価表
| 径100mm | [7 empty] | 1.000 | 日 | 当り
名 称 |  | 単位 | 数 量 | 単 価 | 金 額 | 摘 要
エンジンカッター損料
φ100,ｴﾝｼﾞﾝｶｯﾀｰ |  | 日
合計 |  | 日 | 1
単位当り |  | 日 | 1 | 当り
| ＧＸ継手挿口加工(ﾀｯﾋﾟﾝねじ式) | [5 empty] | 第 | 0033 | 号 | 施工単価表
| 径100mm | [7 empty] | 1.000 | 口 | 当り
名 称 |  | 単位 | 数 量 | 単 価 | 金 額 | 摘 要
配管工
人
普通作業員
人
諸雑費
|  | 式 | 1
| ＧＸ継手挿口加工(ﾀｯﾋﾟﾝねじ式) | [5 empty] | 第 | 0033 | 号 | 施工単価表
| 径100mm | [7 empty] | 1.000 | 口 | 当り
名 称 |  | 単位 | 数 量 | 単 価 | 金 額 | 摘 要
合計 |  | 口 | 1
単位当り |  | 口 | 1 | 当り
| メカニカル特殊継手工 | [5 empty] | 第 | 0034 | 号 | 施工単価表
| 径100mm Ｕ、ＵＦ、ＬＵＦ、ＵＳ形（ＳＢ、ＶＴ、ＬＳ方式） | [7 empty] | 1.000 | 口 | 当り
名 称 |  | 単位 | 数 量 | 単 価 | 金 額 | 摘 要
配管工
人
普通作業員
人
諸雑費
|  | 式 | 1
合計 |  | 口 | 1
| メカニカル特殊継手工 | [5 empty] | 第 | 0034 | 号 | 施工単価表
| 径100mm Ｕ、ＵＦ、ＬＵＦ、ＵＳ形（ＳＢ、ＶＴ、ＬＳ方式） | [7 empty] | 1.000 | 口 | 当り
名 称 |  | 単位 | 数 量 | 単 価 | 金 額 | 摘 要
単位当り |  | 口 | 1 | 当り
| フランジ継手工 | [5 empty] | 第 | 0035 | 号 | 施工単価表
| 径100mm JWWA 7.5K（0.74MPa） | [7 empty] | 1.000 | 口 | 当り
名 称 |  | 単位 | 数 量 | 単 価 | 金 額 | 摘 要
配管工
人
普通作業員
人
諸雑費
|  | 式 | 1
合計 |  | 口 | 1
単位当り |  | 口 | 1 | 当り
| フランジ継手工 | [5 empty] | 第 | 0036 | 号 | 施工単価表
| 径75(80)mm JWWA 7.5K（0.74MPa） | [7 empty] | 1.000 | 口 | 当り
名 称 |  | 単位 | 数 量 | 単 価 | 金 額 | 摘 要
配管工
人
普通作業員
人
諸雑費
|  | 式 | 1
合計 |  | 口 | 1
単位当り |  | 口 | 1 | 当り
| 鋳鉄製仕切弁設置工(縦･横型) | [5 empty] | 第 | 0037 | 号 | 施工単価表
| 径100mm以下 たて型 | [7 empty] | 1.000 | 基 | 当り
名 称 |  | 単位 | 数 量 | 単 価 | 金 額 | 摘 要
配管工
人
| 鋳鉄製仕切弁設置工(縦･横型) | [5 empty] | 第 | 0037 | 号 | 施工単価表
| 径100mm以下 たて型 | [7 empty] | 1.000 | 基 | 当り
名 称 |  | 単位 | 数 量 | 単 価 | 金 額 | 摘 要
普通作業員
人
トラック運転費 | [5 empty] | 第0001号運転単価表
時間
合計 |  | 基 | 1
単位当り |  | 基 | 1 | 当り
| ﾚｼﾞﾝｺﾝｸﾘｰﾄ製ﾎﾞｯｸｽ設置工（円形） | [5 empty] | 第 | 0038 | 号 | 施工単価表
| １号 調整リング 内寸250mm 高さ100mm 設置 | [7 empty] | 1.000 | 個 | 当り
名 称 |  | 単位 | 数 量 | 単 価 | 金 額 | 摘 要
普通作業員
人
合計 |  | 個 | 1
| ﾚｼﾞﾝｺﾝｸﾘｰﾄ製ﾎﾞｯｸｽ設置工（円形） | [5 empty] | 第 | 0038 | 号 | 施工単価表
| １号 調整リング 内寸250mm 高さ100mm 設置 | [7 empty] | 1.000 | 個 | 当り
名 称 |  | 単位 | 数 量 | 単 価 | 金 額 | 摘 要
単位当り |  | 個 | 1 | 当り
| ﾚｼﾞﾝｺﾝｸﾘｰﾄ製ﾎﾞｯｸｽ設置工（円形） | [5 empty] | 第 | 0039 | 号 | 施工単価表
| １号 下部壁 内寸250mm 高さ150mm 設置 | [7 empty] | 1.000 | 個 | 当り
名 称 |  | 単位 | 数 量 | 単 価 | 金 額 | 摘 要
普通作業員
人
合計 |  | 個 | 1
単位当り |  | 個 | 1 | 当り
| 空気弁設置工 | [5 empty] | 第 | 0040 | 号 | 施工単価表
| 径13～25mm | [7 empty] | 1.000 | 基 | 当り
名 称 |  | 単位 | 数 量 | 単 価 | 金 額 | 摘 要
配管工
人
| 空気弁設置工 | [5 empty] | 第 | 0040 | 号 | 施工単価表
| 径13～25mm | [7 empty] | 1.000 | 基 | 当り
名 称 |  | 単位 | 数 量 | 単 価 | 金 額 | 摘 要
普通作業員
人
諸雑費
|  | 式 | 1
合計 |  | 基 | 1
単位当り |  | 基 | 1 | 当り
| 鉄蓋設置工 | [5 empty] | 第 | 0041 | 号 | 施工単価表
| 角形 １号 500mm×400mm 設置 | [7 empty] | 1.000 | 個 | 当り
名 称 |  | 単位 | 数 量 | 単 価 | 金 額 | 摘 要
普通作業員
人
合計 |  | 個 | 1
| 鉄蓋設置工 | [5 empty] | 第 | 0041 | 号 | 施工単価表
| 角形 １号 500mm×400mm 設置 | [7 empty] | 1.000 | 個 | 当り
名 称 |  | 単位 | 数 量 | 単 価 | 金 額 | 摘 要
単位当り |  | 個 | 1 | 当り
| ﾚｼﾞﾝｺﾝｸﾘｰﾄ製ﾎﾞｯｸｽ設置工（角形） | [5 empty] | 第 | 0042 | 号 | 施工単価表
| １号 上部壁 内径500X400 高さ200mm 設置 | [7 empty] | 1.000 | 個 | 当り
名 称 |  | 単位 | 数 量 | 単 価 | 金 額 | 摘 要
普通作業員
人
合計 |  | 個 | 1
単位当り |  | 個 | 1 | 当り
| ﾚｼﾞﾝｺﾝｸﾘｰﾄ製ﾎﾞｯｸｽ設置工（角形） | [5 empty] | 第 | 0043 | 号 | 施工単価表
| １号 下部壁 内径500X400 高さ200mm 設置 | [7 empty] | 1.000 | 個 | 当り
名 称 |  | 単位 | 数 量 | 単 価 | 金 額 | 摘 要
普通作業員
人
| ﾚｼﾞﾝｺﾝｸﾘｰﾄ製ﾎﾞｯｸｽ設置工（角形） | [5 empty] | 第 | 0043 | 号 | 施工単価表
| １号 下部壁 内径500X400 高さ200mm 設置 | [7 empty] | 1.000 | 個 | 当り
名 称 |  | 単位 | 数 量 | 単 価 | 金 額 | 摘 要
合計 |  | 個 | 1
単位当り |  | 個 | 1 | 当り
| ﾚｼﾞﾝｺﾝｸﾘｰﾄ製ﾎﾞｯｸｽ設置工（角形） | [5 empty] | 第 | 0044 | 号 | 施工単価表
| １号 底版 内径500X400 高さ40mm 設置 | [7 empty] | 1.000 | 個 | 当り
名 称 |  | 単位 | 数 量 | 単 価 | 金 額 | 摘 要
普通作業員
人
合計 |  | 個 | 1
単位当り |  | 個 | 1 | 当り
| 管明示テープ工 | [5 empty] | 第 | 0045 | 号 | 施工単価表
| 径 100*4000 | [7 empty] | 100.000 | ｍ | 当り
名 称 |  | 単位 | 数 量 | 単 価 | 金 額 | 摘 要
普通作業員
人
合計 |  | ｍ | 100
単位当り |  | ｍ | 1 | 当り
| 鋳鉄管布設工 | [5 empty] | 第 | 0046 | 号 | 施工単価表
| 径75mm以下 | [7 empty] | 10.000 | ｍ | 当り
名 称 |  | 単位 | 数 量 | 単 価 | 金 額 | 摘 要
配管工
人
普通作業員
人
トラック運転費 | [5 empty] | 第0001号運転単価表
時間
| 鋳鉄管布設工 | [5 empty] | 第 | 0046 | 号 | 施工単価表
| 径75mm以下 | [7 empty] | 10.000 | ｍ | 当り
名 称 |  | 単位 | 数 量 | 単 価 | 金 額 | 摘 要
合計 |  | ｍ | 10
単位当り |  | ｍ | 1 | 当り
| ＧＸ形継手接合工 | [5 empty] | 第 | 0047 | 号 | 施工単価表
| 径75mm 直管 通常 | [7 empty] | 1.000 | 口 | 当り
名 称 |  | 単位 | 数 量 | 単 価 | 金 額 | 摘 要
配管工
人
普通作業員
人
諸雑費
|  | 式 | 1
合計 |  | 口 | 1
| ＧＸ形継手接合工 | [5 empty] | 第 | 0047 | 号 | 施工単価表
| 径75mm 直管 通常 | [7 empty] | 1.000 | 口 | 当り
名 称 |  | 単位 | 数 量 | 単 価 | 金 額 | 摘 要
単位当り |  | 口 | 1 | 当り
| ＧＸ形継手接合工 | [5 empty] | 第 | 0048 | 号 | 施工単価表
| 径75mm 異形管 通常 | [7 empty] | 1.000 | 口 | 当り
名 称 |  | 単位 | 数 量 | 単 価 | 金 額 | 摘 要
配管工
人
普通作業員
人
諸雑費
|  | 式 | 1
合計 |  | 口 | 1
単位当り |  | 口 | 1 | 当り
| 鋳鉄管切断・溝切り加工(２工程) | [5 empty] | 第 | 0049 | 号 | 施工単価表
| 専用工具(GX) 径75mm | [7 empty] | 1.000 | 口 | 当り
名 称 |  | 単位 | 数 量 | 単 価 | 金 額 | 摘 要
特殊作業員
人
普通作業員
人
ﾀｯﾋﾟﾝねじ式専用工具損料 | [5 empty] | 第0050号施工単価表
径75mm |  | 日
溝切り・切断刃損耗費 | [5 empty] | 第0051号施工単価表
径75mm 切断＋溝切り |  | 式 | 1
諸雑費
|  | 式 | 1
合計 |  | 口 | 1
単位当り |  | 口 | 1 | 当り
| ﾀｯﾋﾟﾝねじ式専用工具損料 | [5 empty] | 第 | 0050 | 号 | 施工単価表
| 径75mm | [7 empty] | 1.000 | 口 | 当り
名 称 |  | 単位 | 数 量 | 単 価 | 金 額 | 摘 要
ﾀｯﾋﾟﾝねじ式専用工具損料
φ75、NS・GXタッピンねじ式専用工具 |  | 口 | 1
ガイドリング
φ75、NS・GXタッピンねじ式専用工具用 |  | 口 | 1
合計 |  | 口 | 1
単位当り |  | 口 | 1 | 当り
| 溝切り・切断刃損耗費 | [5 empty] | 第 | 0051 | 号 | 施工単価表
| 径75mm 切断＋溝切り | [7 empty] | 1.000 | 式 | 当り
名 称 |  | 単位 | 数 量 | 単 価 | 金 額 | 摘 要
ダクタイル鋳鉄管切断機 溝切り刃
φ75、NS・GXタッピンねじ式専用工具用 |  | 枚 | 1
ダクタイル鋳鉄管切断機 切断刃
φ75、NS・GXタッピンねじ式専用工具用 |  | 枚 | 1
| 溝切り・切断刃損耗費 | [5 empty] | 第 | 0051 | 号 | 施工単価表
| 径75mm 切断＋溝切り | [7 empty] | 1.000 | 式 | 当り
名 称 |  | 単位 | 数 量 | 単 価 | 金 額 | 摘 要
合計 |  | 式 | 1
単位当り |  | 式 | 1 | 当り
| 鋳鉄管溝切り加工 | [5 empty] | 第 | 0052 | 号 | 施工単価表
| 専用工具(GX) 径75mm | [7 empty] | 1.000 | 口 | 当り
名 称 |  | 単位 | 数 量 | 単 価 | 金 額 | 摘 要
特殊作業員
人
普通作業員
人
ﾀｯﾋﾟﾝねじ式専用工具損料 | [5 empty] | 第0050号施工単価表
径75mm |  | 日
溝切り・切断刃損耗費 | [5 empty] | 第0053号施工単価表
径75mm 溝切りのみ |  | 式 | 1
| 鋳鉄管溝切り加工 | [5 empty] | 第 | 0052 | 号 | 施工単価表
| 専用工具(GX) 径75mm | [7 empty] | 1.000 | 口 | 当り
名 称 |  | 単位 | 数 量 | 単 価 | 金 額 | 摘 要
諸雑費
|  | 式 | 1
合計 |  | 口 | 1
単位当り |  | 口 | 1 | 当り
| 溝切り・切断刃損耗費 | [5 empty] | 第 | 0053 | 号 | 施工単価表
| 径75mm 溝切りのみ | [7 empty] | 1.000 | 式 | 当り
名 称 |  | 単位 | 数 量 | 単 価 | 金 額 | 摘 要
ダクタイル鋳鉄管切断機 溝切り刃
φ75、NS・GXタッピンねじ式専用工具用 |  | 枚 | 1
合計 |  | 式 | 1
単位当り |  | 式 | 1 | 当り
| 鋳鉄管切断 | [5 empty] | 第 | 0054 | 号 | 施工単価表
| エンジンカッター 径75mm | [7 empty] | 1.000 | 口 | 当り
名 称 |  | 単位 | 数 量 | 単 価 | 金 額 | 摘 要
特殊作業員
人
普通作業員
人
エンジンカッター損料 | [5 empty] | 第0055号施工単価表
径75mm |  | 日
諸雑費
|  | 式 | 1
合計 |  | 口 | 1
単位当り |  | 口 | 1 | 当り
| エンジンカッター損料 | [5 empty] | 第 | 0055 | 号 | 施工単価表
| 径75mm | [7 empty] | 1.000 | 日 | 当り
名 称 |  | 単位 | 数 量 | 単 価 | 金 額 | 摘 要
エンジンカッター損料
φ75,ｴﾝｼﾞﾝｶｯﾀｰ |  | 日
合計 |  | 日 | 1
単位当り |  | 日 | 1 | 当り
| ＧＸ継手挿口加工(ﾀｯﾋﾟﾝねじ式) | [5 empty] | 第 | 0056 | 号 | 施工単価表
| 径75mm | [7 empty] | 1.000 | 口 | 当り
名 称 |  | 単位 | 数 量 | 単 価 | 金 額 | 摘 要
配管工
人
普通作業員
人
諸雑費
|  | 式 | 1
| ＧＸ継手挿口加工(ﾀｯﾋﾟﾝねじ式) | [5 empty] | 第 | 0056 | 号 | 施工単価表
| 径75mm | [7 empty] | 1.000 | 口 | 当り
名 称 |  | 単位 | 数 量 | 単 価 | 金 額 | 摘 要
合計 |  | 口 | 1
単位当り |  | 口 | 1 | 当り
| メカニカル特殊継手工 | [5 empty] | 第 | 0057 | 号 | 施工単価表
| 径75mm以下 Ｕ、ＵＦ、ＬＵＦ、ＵＳ形（ＳＢ、ＶＴ、ＬＳ方式） | [7 empty] | 1.000 | 口 | 当り
名 称 |  | 単位 | 数 量 | 単 価 | 金 額 | 摘 要
配管工
人
普通作業員
人
諸雑費
|  | 式 | 1
合計 |  | 口 | 1
| メカニカル特殊継手工 | [5 empty] | 第 | 0057 | 号 | 施工単価表
| 径75mm以下 Ｕ、ＵＦ、ＬＵＦ、ＵＳ形（ＳＢ、ＶＴ、ＬＳ方式） | [7 empty] | 1.000 | 口 | 当り
名 称 |  | 単位 | 数 量 | 単 価 | 金 額 | 摘 要
単位当り |  | 口 | 1 | 当り
| 伸縮可とう管設置工（鋳鉄製） | [5 empty] | 第 | 0058 | 号 | 施工単価表
| 径100mm以下 Ｕ×Ｓ | [7 empty] | 1.000 | 基 | 当り
名 称 |  | 単位 | 数 量 | 単 価 | 金 額 | 摘 要
配管工
人
普通作業員
人
トラック運転費 | [5 empty] | 第0001号運転単価表
時間
諸雑費
|  | 式 | 1
合計 |  | 基 | 1
| 伸縮可とう管設置工（鋳鉄製） | [5 empty] | 第 | 0058 | 号 | 施工単価表
| 径100mm以下 Ｕ×Ｓ | [7 empty] | 1.000 | 基 | 当り
名 称 |  | 単位 | 数 量 | 単 価 | 金 額 | 摘 要
単位当り |  | 基 | 1 | 当り
| 鋼管据付工（人力） | [5 empty] | 第 | 0059 | 号 | 施工単価表
| 径80mm | [7 empty] | 10.000 | ｍ | 当り
名 称 |  | 単位 | 数 量 | 単 価 | 金 額 | 摘 要
配管工
人
普通作業員
人
合計 |  | ｍ | 10
単位当り |  | ｍ | 1 | 当り
| 管明示テープ工 | [5 empty] | 第 | 0060 | 号 | 施工単価表
| 径 75*4000 | [7 empty] | 100.000 | ｍ | 当り
名 称 |  | 単位 | 数 量 | 単 価 | 金 額 | 摘 要
普通作業員
人
合計 |  | ｍ | 100
単位当り |  | ｍ | 1 | 当り
| 硬質塩化ﾋﾞﾆﾙ管据付工 | [5 empty] | 第 | 0061 | 号 | 施工単価表
| 径75mm | [7 empty] | 10.000 | ｍ | 当り
名 称 |  | 単位 | 数 量 | 単 価 | 金 額 | 摘 要
配管工
人
普通作業員
人
合計 |  | ｍ | 10
| 硬質塩化ﾋﾞﾆﾙ管据付工 | [5 empty] | 第 | 0061 | 号 | 施工単価表
| 径75mm | [7 empty] | 10.000 | ｍ | 当り
名 称 |  | 単位 | 数 量 | 単 価 | 金 額 | 摘 要
単位当り |  | ｍ | 1 | 当り
| 硬質塩化ﾋﾞﾆﾙ管 | [5 empty] | 第 | 0062 | 号 | 施工単価表
| 径75mm | [7 empty] | 2.000 | 口 | 当り
名 称 |  | 単位 | 数 量 | 単 価 | 金 額 | 摘 要
配管工
人
普通作業員
人
諸雑費
|  | 式 | 1
合計 |  | 口 | 2
単位当り |  | 口 | 1 | 当り
| 硬質塩化ﾋﾞﾆﾙ管 | [5 empty] | 第 | 0063 | 号 | 施工単価表
| 径75mm 離脱防止金具使用する | [7 empty] | 1.000 | 口 | 当り
名 称 |  | 単位 | 数 量 | 単 価 | 金 額 | 摘 要
配管工
人
普通作業員
人
諸雑費
|  | 式 | 1
合計 |  | 口 | 1
単位当り |  | 口 | 1 | 当り
| 硬質塩化ﾋﾞﾆﾙ管切断工 | [5 empty] | 第 | 0064 | 号 | 施工単価表
| 径75mm | [7 empty] | 1.000 | 口 | 当り
名 称 |  | 単位 | 数 量 | 単 価 | 金 額 | 摘 要
配管工
人
| 硬質塩化ﾋﾞﾆﾙ管切断工 | [5 empty] | 第 | 0064 | 号 | 施工単価表
| 径75mm | [7 empty] | 1.000 | 口 | 当り
名 称 |  | 単位 | 数 量 | 単 価 | 金 額 | 摘 要
普通作業員
人
諸雑費
|  | 式 | 1
合計 |  | 口 | 1
単位当り |  | 口 | 1 | 当り
| 舗装版直接掘削・積込工 | [5 empty] | 第 | 0065 | 号 | 施工単価表
[9 empty] | 100.000 | m2 | 当り
名 称 |  | 単位 | 数 量 | 単 価 | 金 額 | 摘 要
土木一般世話役
人
普通作業員
人
| 舗装版直接掘削・積込工 | [5 empty] | 第 | 0065 | 号 | 施工単価表
[9 empty] | 100.000 | m2 | 当り
名 称 |  | 単位 | 数 量 | 単 価 | 金 額 | 摘 要
バックホウ運転費 | [5 empty] | 第0003号運転単価表
時間
諸雑費
|  | 式 | 1
合計 |  | m2 | 100
単位当り |  | m2 | 1 | 当り
| 管路掘削工（バックホウ掘削積込） | [5 empty] | 第 | 0066 | 号 | 施工単価表
| 砂・砂質土 | [7 empty] | 100.000 | m3 | 当り
名 称 |  | 単位 | 数 量 | 単 価 | 金 額 | 摘 要
土木一般世話役
人
普通作業員
人
| 管路掘削工（バックホウ掘削積込） | [5 empty] | 第 | 0066 | 号 | 施工単価表
| 砂・砂質土 | [7 empty] | 100.000 | m3 | 当り
名 称 |  | 単位 | 数 量 | 単 価 | 金 額 | 摘 要
バックホウ運転費 | [5 empty] | 第0004号運転単価表
時間
諸雑費
|  | 式 | 1
合計 |  | m3 | 100
単位当り |  | m3 | 1 | 当り
| 管路埋戻工（機械埋戻） | [5 empty] | 第 | 0067 | 号 | 施工単価表
| 流用土 | [7 empty] | 100.000 | m3 | 当り
名 称 |  | 単位 | 数 量 | 単 価 | 金 額 | 摘 要
土木一般世話役
人
普通作業員
人
| 管路埋戻工（機械埋戻） | [5 empty] | 第 | 0067 | 号 | 施工単価表
| 流用土 | [7 empty] | 100.000 | m3 | 当り
名 称 |  | 単位 | 数 量 | 単 価 | 金 額 | 摘 要
バックホウ運転費 | [5 empty] | 第0004号運転単価表
時間
タンパ運転費 | [5 empty] | 第0005号運転単価表
日
諸雑費
|  | 式 | 1
合計 |  | m3 | 100
単位当り |  | m3 | 1 | 当り
| 管路埋戻工（機械埋戻） | [5 empty] | 第 | 0068 | 号 | 施工単価表
| RC-40 | [7 empty] | 100.000 | m3 | 当り
名 称 |  | 単位 | 数 量 | 単 価 | 金 額 | 摘 要
土木一般世話役
人
| 管路埋戻工（機械埋戻） | [5 empty] | 第 | 0068 | 号 | 施工単価表
| RC-40 | [7 empty] | 100.000 | m3 | 当り
名 称 |  | 単位 | 数 量 | 単 価 | 金 額 | 摘 要
普通作業員
人
バックホウ運転費 | [5 empty] | 第0004号運転単価表
時間
タンパ運転費 | [5 empty] | 第0005号運転単価表
日
再生クラッシャーラン
ＲＣ－40 |  | m3 | 126
諸雑費
|  | 式 | 1
合計 |  | m3 | 100
単位当り |  | m3 | 1 | 当り
| 管路埋戻工（機械埋戻） | [5 empty] | 第 | 0069 | 号 | 施工単価表
| クッション用砂 | [7 empty] | 100.000 | m3 | 当り
名 称 |  | 単位 | 数 量 | 単 価 | 金 額 | 摘 要
土木一般世話役
人
普通作業員
人
バックホウ運転費 | [5 empty] | 第0004号運転単価表
時間
タンパ運転費 | [5 empty] | 第0005号運転単価表
日
クッション用砂
|  | m3 | 126
諸雑費
|  | 式 | 1
合計 |  | m3 | 100
| 管路埋戻工（機械埋戻） | [5 empty] | 第 | 0069 | 号 | 施工単価表
| クッション用砂 | [7 empty] | 100.000 | m3 | 当り
名 称 |  | 単位 | 数 量 | 単 価 | 金 額 | 摘 要
単位当り |  | m3 | 1 | 当り
| アスファルト塊運搬費 | [5 empty] | 第 | 0070 | 号 | 施工単価表
[9 empty] | 10.000 | m3 | 当り
名 称 |  | 単位 | 数 量 | 単 価 | 金 額 | 摘 要
ダンプトラック運転費 | [5 empty] | 第0006号運転単価表
日
合計 |  | m3 | 10
単位当り |  | m3 | 1 | 当り
| 建設廃棄物受入れ料金 | [5 empty] | 第 | 0071 | 号 | 施工単価表
| Ａｓ塊 | [7 empty] | 1.000 | m3 | 当り
名 称 |  | 単位 | 数 量 | 単 価 | 金 額 | 摘 要
建設廃棄物受入れ料金（As塊）
|  | m3 | 1
| 建設廃棄物受入れ料金 | [5 empty] | 第 | 0071 | 号 | 施工単価表
| Ａｓ塊 | [7 empty] | 1.000 | m3 | 当り
名 称 |  | 単位 | 数 量 | 単 価 | 金 額 | 摘 要
合計 |  | m3 | 1
単位当り |  | m3 | 1 | 当り
| 路盤工 | [5 empty] | 第 | 0072 | 号 | 施工単価表
| 下層路盤 施工厚= 10 cm ＲＣ－40 再生材 | [7 empty] | 100.000 | m2 | 当り
名 称 |  | 単位 | 数 量 | 単 価 | 金 額 | 摘 要
普通作業員
人
再生クラッシャーラン
ＲＣ－40 |  | m3 | 12.7
タンパ運転費 | [5 empty] | 第0007号運転単価表
日
諸雑費
|  | 式 | 1
| 路盤工 | [5 empty] | 第 | 0072 | 号 | 施工単価表
| 下層路盤 施工厚= 10 cm ＲＣ－40 再生材 | [7 empty] | 100.000 | m2 | 当り
名 称 |  | 単位 | 数 量 | 単 価 | 金 額 | 摘 要
合計 |  | m2 | 100
単位当り |  | m2 | 1 | 当り
| 路盤工 | [5 empty] | 第 | 0073 | 号 | 施工単価表
| 下層路盤 施工厚= 12 cm ＲＣ－40 再生材 | [7 empty] | 100.000 | m2 | 当り
名 称 |  | 単位 | 数 量 | 単 価 | 金 額 | 摘 要
普通作業員
人
再生クラッシャーラン
ＲＣ－40 |  | m3 | 15.24
タンパ運転費 | [5 empty] | 第0007号運転単価表
日
諸雑費
|  | 式 | 1
| 路盤工 | [5 empty] | 第 | 0073 | 号 | 施工単価表
| 下層路盤 施工厚= 12 cm ＲＣ－40 再生材 | [7 empty] | 100.000 | m2 | 当り
名 称 |  | 単位 | 数 量 | 単 価 | 金 額 | 摘 要
合計 |  | m2 | 100
単位当り |  | m2 | 1 | 当り
| 表層工・人力施工（車道・路肩） | [5 empty] | 第 | 0074 | 号 | 施工単価表
| 仕上り厚 3cm 再生密粒度アスコン(13) 締め固め後密度 2350kg/m3 | [7 empty] | 100.000 | m2 | 当り
名 称 |  | 単位 | 数 量 | 単 価 | 金 額 | 摘 要
土木一般世話役
人
特殊作業員
人
普通作業員
人
再生密粒度アスコン （13） | [5 empty] | 第0075号施工単価表
|  | ｔ | 7.544
| 表層工・人力施工（車道・路肩） | [5 empty] | 第 | 0074 | 号 | 施工単価表
| 仕上り厚 3cm 再生密粒度アスコン(13) 締め固め後密度 2350kg/m3 | [7 empty] | 100.000 | m2 | 当り
名 称 |  | 単位 | 数 量 | 単 価 | 金 額 | 摘 要
アスファルト乳剤
ＰＫ－3 |  | ﾘｯﾄﾙ
振動ローラ運転
日
振動コンパクタ運転費 | [5 empty] | 第0009号運転単価表
日
諸雑費
|  | 式 | 1
合計 |  | m2 | 100
単位当り |  | m2 | 1 | 当り
| 再生密粒度アスコン （13） | [5 empty] | 第 | 0075 | 号 | 施工単価表
[9 empty] | 1.000 | ｔ | 当り
名 称 |  | 単位 | 数 量 | 単 価 | 金 額 | 摘 要
再生密粒度アスコン（13）
|  | ｔ | 1
合計 |  | ｔ | 1
単位当り |  | ｔ | 1 | 当り
| 不断水連絡工 | [5 empty] | 第 | 0076 | 号 | 施工単価表
| φ150×φ100 | [7 empty] | 1.000 | 箇所 | 当り
名 称 |  | 単位 | 数 量 | 単 価 | 金 額 | 摘 要
特殊作業員
人
配管工
人
普通作業員
人
| 不断水連絡工 | [5 empty] | 第 | 0076 | 号 | 施工単価表
| φ150×φ100 | [7 empty] | 1.000 | 箇所 | 当り
名 称 |  | 単位 | 数 量 | 単 価 | 金 額 | 摘 要
不断水穿孔機
φ100 |  | 日
諸雑費
|  | 式 | 1
合計 |  | 箇所 | 1
単位当り |  | 箇所 | 1 | 当り
| 不断水連絡工 | [5 empty] | 第 | 0077 | 号 | 施工単価表
| φ100×φ100 | [7 empty] | 1.000 | 箇所 | 当り
名 称 |  | 単位 | 数 量 | 単 価 | 金 額 | 摘 要
特殊作業員
人
配管工
人
| 不断水連絡工 | [5 empty] | 第 | 0077 | 号 | 施工単価表
| φ100×φ100 | [7 empty] | 1.000 | 箇所 | 当り
名 称 |  | 単位 | 数 量 | 単 価 | 金 額 | 摘 要
普通作業員
人
不断水穿孔機
φ100 |  | 日
諸雑費
|  | 式 | 1
合計 |  | 箇所 | 1
単位当り |  | 箇所 | 1 | 当り
| 不断水連絡工 | [5 empty] | 第 | 0078 | 号 | 施工単価表
| φ 75×φ 75 | [7 empty] | 1.000 | 箇所 | 当り
名 称 |  | 単位 | 数 量 | 単 価 | 金 額 | 摘 要
特殊作業員
人
| 不断水連絡工 | [5 empty] | 第 | 0078 | 号 | 施工単価表
| φ 75×φ 75 | [7 empty] | 1.000 | 箇所 | 当り
名 称 |  | 単位 | 数 量 | 単 価 | 金 額 | 摘 要
配管工
人
普通作業員
人
不断水穿孔機
φ75 |  | 日
諸雑費
|  | 式 | 1
合計 |  | 箇所 | 1
単位当り |  | 箇所 | 1 | 当り
| ﾚｼﾞﾝｺﾝｸﾘｰﾄ製ﾎﾞｯｸｽ設置工（円形） | [5 empty] | 第 | 0079 | 号 | 施工単価表
| １号 中部壁 内寸250mm 高さ200mm 設置 | [7 empty] | 1.000 | 個 | 当り
名 称 |  | 単位 | 数 量 | 単 価 | 金 額 | 摘 要
普通作業員
人
合計 |  | 個 | 1
単位当り |  | 個 | 1 | 当り
| 舗装版直接掘削・積込工 | [5 empty] | 第 | 0080 | 号 | 施工単価表
| 山積0.28m3（0.20m3） t=5cm | [7 empty] | 100.000 | m2 | 当り
名 称 |  | 単位 | 数 量 | 単 価 | 金 額 | 摘 要
土木一般世話役
人
普通作業員
人
バックホウ運転費 | [5 empty] | 第0003号運転単価表
時間
| 舗装版直接掘削・積込工 | [5 empty] | 第 | 0080 | 号 | 施工単価表
| 山積0.28m3（0.20m3） t=5cm | [7 empty] | 100.000 | m2 | 当り
名 称 |  | 単位 | 数 量 | 単 価 | 金 額 | 摘 要
諸雑費
|  | 式 | 1
合計 |  | m2 | 100
単位当り |  | m2 | 1 | 当り
| 舗装版直接掘削・積込工 | [5 empty] | 第 | 0081 | 号 | 施工単価表
| 山積0.28m3（0.20m3） t=3cm | [7 empty] | 100.000 | m2 | 当り
名 称 |  | 単位 | 数 量 | 単 価 | 金 額 | 摘 要
土木一般世話役
人
普通作業員
人
バックホウ運転費 | [5 empty] | 第0003号運転単価表
時間
| 舗装版直接掘削・積込工 | [5 empty] | 第 | 0081 | 号 | 施工単価表
| 山積0.28m3（0.20m3） t=3cm | [7 empty] | 100.000 | m2 | 当り
名 称 |  | 単位 | 数 量 | 単 価 | 金 額 | 摘 要
諸雑費
|  | 式 | 1
合計 |  | m2 | 100
単位当り |  | m2 | 1 | 当り
| コンクリート(施工ﾊﾟｯｹｰｼﾞ) | [5 empty] | 第 | 0082 | 号 | 施工単価表
| 無筋・鉄筋構造物 18-8-25(20) 高炉 W/C=60%以下 小型車割増無し | [7 empty] | 10.000 | m3 | 当り
名 称 |  | 単位 | 数 量 | 単 価 | 金 額 | 摘 要
コンクリート(施工ﾊﾟｯｹｰｼﾞ) | [5 empty] | CB240010(0006)
無筋･鉄筋構造物 18-8-25(高炉) W/C=60%以下 小型車割増無し |  | m3 | 10
合計 |  | m3 | 10
単位当り |  | m3 | 1 | 当り
| コンクリート(施工ﾊﾟｯｹｰｼﾞ) | [5 empty] | 第 | 0083 | 号 | 施工単価表
| 無筋・鉄筋構造物 18-8-25(20) 高炉 W/C=55%以下 小型車割増無し | [7 empty] | 10.000 | m3 | 当り
名 称 |  | 単位 | 数 量 | 単 価 | 金 額 | 摘 要
コンクリート(施工ﾊﾟｯｹｰｼﾞ) | [5 empty] | CB240010(0007)
無筋･鉄筋構造物 18-8-25(高炉) W/C=55%以下 小型車割増無し |  | m3 | 10
合計 |  | m3 | 10
単位当り |  | m3 | 1 | 当り
| 型枠(施工ﾊﾟｯｹｰｼﾞ) | [5 empty] | 第 | 0084 | 号 | 施工単価表
| 一般型枠 | [7 empty] | 100.000 | m2 | 当り
名 称 |  | 単位 | 数 量 | 単 価 | 金 額 | 摘 要
型枠(施工ﾊﾟｯｹｰｼﾞ) | [5 empty] | CB240210(0008)
一般型枠 |  | m2 | 100
合計 |  | m2 | 100
単位当り |  | m2 | 1 | 当り
| 型枠(施工ﾊﾟｯｹｰｼﾞ) | [5 empty] | 第 | 0085 | 号 | 施工単価表
| 一般型枠 | [7 empty] | 100.000 | m2 | 当り
名 称 |  | 単位 | 数 量 | 単 価 | 金 額 | 摘 要
型枠(施工ﾊﾟｯｹｰｼﾞ) | [5 empty] | CB240210(0009)
一般型枠 |  | m2 | 100
合計 |  | m2 | 100
単位当り |  | m2 | 1 | 当り
| 鉄筋工（市場単価） | [5 empty] | 第 | 0086 | 号 | 施工単価表
| 一般構造物 | [7 empty] | 1,000.000 | kg | 当り
名 称 |  | 単位 | 数 量 | 単 価 | 金 額 | 摘 要
異形棒鋼 ＳＤ３４５
Ｄ13mm |  | ｔ | 1.03
鉄筋加工・組立（市場単価）
一般構造物 |  | ｔ | 1
合計 |  | kg | 1000
| 鉄筋工（市場単価） | [5 empty] | 第 | 0086 | 号 | 施工単価表
| 一般構造物 | [7 empty] | 1,000.000 | kg | 当り
名 称 |  | 単位 | 数 量 | 単 価 | 金 額 | 摘 要
単位当り |  | kg | 1 | 当り
| 発生土運搬費 | [5 empty] | 第 | 0087 | 号 | 施工単価表
[9 empty] | 10.000 | m3 | 当り
名 称 |  | 単位 | 数 量 | 単 価 | 金 額 | 摘 要
ダンプトラック運転費 | [5 empty] | 第0006号運転単価表
日
合計 |  | m3 | 10
単位当り |  | m3 | 1 | 当り

## 未登録代価表
SJ0010 | 仕切弁室設置工 |  |  |  |  | 第 | 0001 | 号単価表
| φ150～200 鉄蓋付枠24型 H=1200 |  |  |  |  | 1 |  |  | 組 | 当り
名 称 |  | 単位 | 数 量 | 単 価 | 金 額 | 摘 要
鉄蓋設置工 | [5 empty] | 第0013号施工単価表
円形 １号 250mm 設置 |  | 個 | 1
ﾚｼﾞﾝｺﾝｸﾘｰﾄ製ﾎﾞｯｸｽ設置工（円形） | [5 empty] | 第0014号施工単価表
１号 上部壁 内寸250mm 高さ150mm 設置 |  | 個 | 1
ﾚｼﾞﾝｺﾝｸﾘｰﾄ製ﾎﾞｯｸｽ設置工（円形） | [5 empty] | 第0015号施工単価表
１号 中部壁 内寸250mm 高さ300mm 設置 |  | 個 | 1
ﾚｼﾞﾝｺﾝｸﾘｰﾄ製ﾎﾞｯｸｽ設置工（円形） | [5 empty] | 第0016号施工単価表
１号 下部壁 内寸250mm 高さ300mm 設置 |  | 個 | 1
ﾚｼﾞﾝｺﾝｸﾘｰﾄ製ﾎﾞｯｸｽ設置工（円形） | [5 empty] | 第0017号施工単価表
１号 底版 内寸250mm 高さ40mm 設置 |  | 個 | 1
合 計 |  | 組 | 1
単位当り |  | 組 | 1 | 当り
SJ0020 | 仕切弁室設置工 |  |  |  |  | 第 | 0002 | 号単価表
| φ150～200 鉄蓋付枠24型 H=600 |  |  |  |  | 1 |  |  | 組 | 当り
名 称 |  | 単位 | 数 量 | 単 価 | 金 額 | 摘 要
鉄蓋設置工 | [5 empty] | 第0013号施工単価表
円形 １号 250mm 設置 |  | 個 | 1
ﾚｼﾞﾝｺﾝｸﾘｰﾄ製ﾎﾞｯｸｽ設置工（円形） | [5 empty] | 第0016号施工単価表
１号 下部壁 内寸250mm 高さ300mm 設置 |  | 個 | 1
ﾚｼﾞﾝｺﾝｸﾘｰﾄ製ﾎﾞｯｸｽ設置工（円形） | [5 empty] | 第0017号施工単価表
１号 底版 内寸250mm 高さ40mm 設置 |  | 個 | 1
合 計 |  | 組 | 1
単位当り |  | 組 | 1 | 当り
SJ0050 | ﾎﾟﾘｴﾁﾚﾝｽﾘｰﾌﾞ被覆工 |  |  |  |  | 第 | 0003 | 号単価表
| φ150 固定用ｺﾞﾑﾊﾞﾝﾄﾞ(材料含まず) |  |  |  |  | 100 |  |  | ｍ | 当り
名 称 |  | 単位 | 数 量 | 単 価 | 金 額 | 摘 要
配管工
人
普通作業員
人
合 計 |  | ｍ | 100
単位当り |  | ｍ | 1 | 当り
SJ0030 | 仕切弁室設置工 |  |  |  |  | 第 | 0004 | 号単価表
| φ50～100 鉄蓋付枠24型 H=600 |  |  |  |  | 1 |  |  | 組 | 当り
名 称 |  | 単位 | 数 量 | 単 価 | 金 額 | 摘 要
鉄蓋設置工 | [5 empty] | 第0013号施工単価表
円形 １号 250mm 設置 |  | 個 | 1
ﾚｼﾞﾝｺﾝｸﾘｰﾄ製ﾎﾞｯｸｽ設置工（円形） | [5 empty] | 第0038号施工単価表
１号 調整リング 内寸250mm 高さ100mm 設置 |  | 個 | 1
ﾚｼﾞﾝｺﾝｸﾘｰﾄ製ﾎﾞｯｸｽ設置工（円形） | [5 empty] | 第0039号施工単価表
１号 下部壁 内寸250mm 高さ150mm 設置 |  | 個 | 1
ﾚｼﾞﾝｺﾝｸﾘｰﾄ製ﾎﾞｯｸｽ設置工（円形） | [5 empty] | 第0017号施工単価表
１号 底版 内寸250mm 高さ40mm 設置 |  | 個 | 1
合 計 |  | 組 | 1
単位当り |  | 組 | 1 | 当り
SJ0040 | 空気弁室設置工 |  |  |  |  | 第 | 0005 | 号単価表
| 鉄蓋付枠500×400型 H=600 |  |  |  |  | 1 |  |  | 組 | 当り
名 称 |  | 単位 | 数 量 | 単 価 | 金 額 | 摘 要
鉄蓋設置工 | [5 empty] | 第0041号施工単価表
角形 １号 500mm×400mm 設置 |  | 個 | 1
ﾚｼﾞﾝｺﾝｸﾘｰﾄ製ﾎﾞｯｸｽ設置工（角形） | [5 empty] | 第0042号施工単価表
１号 上部壁 内径500X400 高さ200mm 設置 |  | 個 | 1
ﾚｼﾞﾝｺﾝｸﾘｰﾄ製ﾎﾞｯｸｽ設置工（角形） | [5 empty] | 第0043号施工単価表
１号 下部壁 内径500X400 高さ200mm 設置 |  | 個 | 1
ﾚｼﾞﾝｺﾝｸﾘｰﾄ製ﾎﾞｯｸｽ設置工（角形） | [5 empty] | 第0044号施工単価表
１号 底版 内径500X400 高さ40mm 設置 |  | 個 | 1
合 計 |  | 組 | 1
単位当り |  | 組 | 1 | 当り
SJ0060 | ﾎﾟﾘｴﾁﾚﾝｽﾘｰﾌﾞ被覆工 |  |  |  |  | 第 | 0006 | 号単価表
| φ100 固定用ｺﾞﾑﾊﾞﾝﾄﾞ(材料含まず) |  |  |  |  | 100 |  |  | ｍ | 当り
名 称 |  | 単位 | 数 量 | 単 価 | 金 額 | 摘 要
配管工
人
普通作業員
人
合 計 |  | ｍ | 100
単位当り |  | ｍ | 1 | 当り
SJ0070 | ﾎﾟﾘｴﾁﾚﾝｽﾘｰﾌﾞ被覆工 |  |  |  |  | 第 | 0007 | 号単価表
| φ75 固定用ｺﾞﾑﾊﾞﾝﾄﾞ(材料含まず) |  |  |  |  | 100 |  |  | ｍ | 当り
名 称 |  | 単位 | 数 量 | 単 価 | 金 額 | 摘 要
配管工
人
普通作業員
人
合 計 |  | ｍ | 100
単位当り |  | ｍ | 1 | 当り
SJ0080 | 仕切弁室設置工 |  |  |  |  | 第 | 0008 | 号単価表
| φ50～100 鉄蓋付枠24型 H=1200 |  |  |  |  | 1 |  |  | 組 | 当り
名 称 |  | 単位 | 数 量 | 単 価 | 金 額 | 摘 要
鉄蓋設置工 | [5 empty] | 第0013号施工単価表
円形 １号 250mm 設置 |  | 個 | 1
ﾚｼﾞﾝｺﾝｸﾘｰﾄ製ﾎﾞｯｸｽ設置工（円形） | [5 empty] | 第0014号施工単価表
１号 上部壁 内寸250mm 高さ150mm 設置 |  | 個 | 1
ﾚｼﾞﾝｺﾝｸﾘｰﾄ製ﾎﾞｯｸｽ設置工（円形） | [5 empty] | 第0079号施工単価表
１号 中部壁 内寸250mm 高さ200mm 設置 |  | 個 | 1
ﾚｼﾞﾝｺﾝｸﾘｰﾄ製ﾎﾞｯｸｽ設置工（円形） | [5 empty] | 第0016号施工単価表
１号 下部壁 内寸250mm 高さ300mm 設置 |  | 個 | 1
ﾚｼﾞﾝｺﾝｸﾘｰﾄ製ﾎﾞｯｸｽ設置工（円形） | [5 empty] | 第0017号施工単価表
１号 底版 内寸250mm 高さ40mm 設置 |  | 個 | 1
合 計 |  | 組 | 1
単位当り |  | 組 | 1 | 当り
SJ0090 | 流量計室設置工 |  |  |  |  | 第 | 0009 | 号単価表
| 内空寸法1800×2000×1100 FRP覆蓋 |  |  |  |  | 1 |  |  | 式 | 当り
名 称 |  | 単位 | 数 量 | 単 価 | 金 額 | 摘 要
床掘り(施工ﾊﾟｯｹｰｼﾞ) | [5 empty] | CB210030(0003)
土砂 |  | m3 | 24
埋戻し(施工ﾊﾟｯｹｰｼﾞ) | [5 empty] | CB210410(0004)
土砂 |  | m3 | 15
基礎砕石(施工ﾊﾟｯｹｰｼﾞ) | [5 empty] | CB221110(0005)
7.5cmを超え12.5cm以下 再生ｸﾗｯｼｬﾗﾝ 40～0 小型車割増無し |  | m2 | 7.3
コンクリート(施工ﾊﾟｯｹｰｼﾞ) | [5 empty] | 第0082号施工単価表
無筋・鉄筋構造物 18-8-25(20) 高炉 W/C=60%以下 小型車割増無し |  | m3 | 0.4
コンクリート(施工ﾊﾟｯｹｰｼﾞ) | [5 empty] | 第0083号施工単価表
無筋・鉄筋構造物 18-8-25(20) 高炉 W/C=55%以下 小型車割増無し |  | m3 | 5
型枠(施工ﾊﾟｯｹｰｼﾞ) | [5 empty] | 第0084号施工単価表
一般型枠 |  | m2 | 0.5
型枠(施工ﾊﾟｯｹｰｼﾞ) | [5 empty] | 第0085号施工単価表
一般型枠 |  | m2 | 24
鉄筋工（市場単価） | [5 empty] | 第0086号施工単価表
一般構造物 |  | kg | 380
SJ0090 | 流量計室設置工 |  |  |  |  | 第 | 0009 | 号単価表
| 内空寸法1800×2000×1100 FRP覆蓋 |  |  |  |  | 1 |  |  | 式 | 当り
名 称 |  | 単位 | 数 量 | 単 価 | 金 額 | 摘 要
硬質塩化ﾋﾞﾆﾙ管(VW-HI)
φ50×4000 |  | ｍ | 0.45
ﾀﾗｯﾌﾟ
φ19×W400mm 樹脂被覆 |  | 個 | 3
FRP覆蓋
|  | 組 | 1
合 計 |  | 式 | 1
単位当り |  | 式 | 1 | 当り
SJ0100 | 通水試験工 |  |  |  |  | 第 | 0010 | 号単価表
[6 empty] | 2000 |  |  | ｍ | 当り
名 称 |  | 単位 | 数 量 | 単 価 | 金 額 | 摘 要
配管工
人
普通作業員
人
諸雑費
%
合 計 |  | ｍ | 2000
単位当り |  | ｍ | 1 | 当り

## 施工パッケージ単価一覧表
施工パッケージ単価一覧表
単価コード | 施工名称 | 単位 | 標準単価 | 積算単価 | 条件名称 | 条件値
CB430510(0001) | 舗装版切断(施工ﾊﾟｯｹｰｼﾞ) | ｍ |  |  | 舗装版種別 | ｱｽﾌｧﾙﾄ舗装版
[5 empty] | ｱｽﾌｧﾙﾄ舗装版厚 | 15cm以下
CB210100(0002) | 掘削(施工ﾊﾟｯｹｰｼﾞ) | m3 |  |  | 土質 | 土砂
[5 empty] | 施工方法 | 現場制約あり
CB210030(0003) | 床掘り(施工ﾊﾟｯｹｰｼﾞ) | m3 |  |  | 土質 | 土砂
CB210410(0004) | 埋戻し(施工ﾊﾟｯｹｰｼﾞ) | m3 |  |  | 土質区分 | 土砂
CB221110(0005) | 基礎砕石(施工ﾊﾟｯｹｰｼﾞ) | m2 |  |  | 砕石の厚さ | 7.5cmを超え12.5cm以下
[5 empty] | 砕石の種類 | 再生ｸﾗｯｼｬﾗﾝ 40～0
[5 empty] | 小型車割増 | 小型車割増無し
CB240010(0006) | コンクリート(施工ﾊﾟｯｹｰｼﾞ) | m3 |  |  | 構造物種別 | 無筋･鉄筋構造物
[5 empty] | ｺﾝｸﾘｰﾄ規格 | 18-8-25(高炉)
[5 empty] | 水セメント比 | W/C=60%以下
[5 empty] | 小型車割増 | 小型車割増無し
CB240010(0007) | コンクリート(施工ﾊﾟｯｹｰｼﾞ) | m3 |  |  | 構造物種別 | 無筋･鉄筋構造物
[5 empty] | ｺﾝｸﾘｰﾄ規格 | 18-8-25(高炉)
[5 empty] | 水セメント比 | W/C=55%以下
[5 empty] | 小型車割増 | 小型車割増無し
CB240210(0008) | 型枠(施工ﾊﾟｯｹｰｼﾞ) | m2 |  |  | 型枠の種類 | 一般型枠
CB240210(0009) | 型枠(施工ﾊﾟｯｹｰｼﾞ) | m2 |  |  | 型枠の種類 | 一般型枠

## 運転単価表
| トラック運転費 | [5 empty] | 第 | 0001 | 号 | 運転単価表
[9 empty] | 1.000 | 時間 | 当り
名 称 |  | 単位 | 数 量 | 単 価 | 金 額 | 摘 要
特殊運転手
人
軽油
一般用 |  | ﾘｯﾄﾙ
トラック機械損料 | [5 empty] | 第0002号運転単価表
時間
諸雑費
|  | 式 | 1
合計 |  | 時間 | 1
単位当り |  | 時間 | 1 | 当り
| トラック機械損料 | [5 empty] | 第 | 0002 | 号 | 運転単価表
[9 empty] | 1.000 | 時間 | 当り
名 称 |  | 単位 | 数 量 | 単 価 | 金 額 | 摘 要
トラック機械損料[13欄]
時間
合計 |  | 時間 | 1
単位当り |  | 時間 | 1 | 当り
| バックホウ運転費 | [5 empty] | 第 | 0003 | 号 | 運転単価表
[9 empty] | 1.000 | 時間 | 当り
名 称 |  | 単位 | 数 量 | 単 価 | 金 額 | 摘 要
特殊運転手
人
軽油
一般用 |  | ﾘｯﾄﾙ
バックホウ機械損料
排出ガス対策型 |  | 時間
| バックホウ運転費 | [5 empty] | 第 | 0003 | 号 | 運転単価表
[9 empty] | 1.000 | 時間 | 当り
名 称 |  | 単位 | 数 量 | 単 価 | 金 額 | 摘 要
諸雑費
|  | 式 | 1
合計 |  | 時間 | 1
単位当り |  | 時間 | 1 | 当り
| バックホウ運転費 | [5 empty] | 第 | 0004 | 号 | 運転単価表
[9 empty] | 1.000 | 時間 | 当り
名 称 |  | 単位 | 数 量 | 単 価 | 金 額 | 摘 要
特殊運転手
人
軽油
一般用 |  | ﾘｯﾄﾙ
バックホウ機械損料
排出ガス対策型 |  | 時間
| バックホウ運転費 | [5 empty] | 第 | 0004 | 号 | 運転単価表
[9 empty] | 1.000 | 時間 | 当り
名 称 |  | 単位 | 数 量 | 単 価 | 金 額 | 摘 要
諸雑費
|  | 式 | 1
合計 |  | 時間 | 1
単位当り |  | 時間 | 1 | 当り
| タンパ運転費 | [5 empty] | 第 | 0005 | 号 | 運転単価表
[9 empty] | 1.000 | 日 | 当り
名 称 |  | 単位 | 数 量 | 単 価 | 金 額 | 摘 要
特殊作業員
人
ガソリン
レギュラー80オクタン価以上 |  | ﾘｯﾄﾙ
タンパ（ランマ）賃料
日
| タンパ運転費 | [5 empty] | 第 | 0005 | 号 | 運転単価表
[9 empty] | 1.000 | 日 | 当り
名 称 |  | 単位 | 数 量 | 単 価 | 金 額 | 摘 要
諸雑費
|  | 式 | 1
合計 |  | 日 | 1
単位当り |  | 日 | 1 | 当り
| ダンプトラック運転費 | [5 empty] | 第 | 0006 | 号 | 運転単価表
[9 empty] | 1.000 | 日 | 当り
名 称 |  | 単位 | 数 量 | 単 価 | 金 額 | 摘 要
一般運転手
人
軽油
一般用 |  | ﾘｯﾄﾙ
ダンプトラック機械損料
供用日
| ダンプトラック運転費 | [5 empty] | 第 | 0006 | 号 | 運転単価表
[9 empty] | 1.000 | 日 | 当り
名 称 |  | 単位 | 数 量 | 単 価 | 金 額 | 摘 要
タイヤ損耗費
供用日
諸雑費
|  | 式 | 1
合計 |  | 日 | 1
単位当り |  | 日 | 1 | 当り
| タンパ運転費 | [5 empty] | 第 | 0007 | 号 | 運転単価表
[9 empty] | 1.000 | 日 | 当り
名 称 |  | 単位 | 数 量 | 単 価 | 金 額 | 摘 要
特殊作業員
人
ガソリン
レギュラー80オクタン価以上 |  | ﾘｯﾄﾙ
| タンパ運転費 | [5 empty] | 第 | 0007 | 号 | 運転単価表
[9 empty] | 1.000 | 日 | 当り
名 称 |  | 単位 | 数 量 | 単 価 | 金 額 | 摘 要
タンパ（ランマ）賃料
日
諸雑費
|  | 式 | 1
合計 |  | 日 | 1
単位当り |  | 日 | 1 | 当り
| 振動ローラ運転 | [5 empty] | 第 | 0008 | 号 | 運転単価表
[9 empty] | 1.000 | 日 | 当り
名 称 |  | 単位 | 数 量 | 単 価 | 金 額 | 摘 要
振動ローラ機械損料
供日
軽油
一般用 |  | ﾘｯﾄﾙ
| 振動ローラ運転 | [5 empty] | 第 | 0008 | 号 | 運転単価表
[9 empty] | 1.000 | 日 | 当り
名 称 |  | 単位 | 数 量 | 単 価 | 金 額 | 摘 要
特殊作業員
人
諸雑費
|  | 式 | 1
合計 |  | 日 | 1
単位当り |  | 日 | 1 | 当り
| 振動コンパクタ運転費 | [5 empty] | 第 | 0009 | 号 | 運転単価表
[9 empty] | 1.000 | 日 | 当り
名 称 |  | 単位 | 数 量 | 単 価 | 金 額 | 摘 要
特殊作業員
人
ガソリン
レギュラー80オクタン価以上 |  | ﾘｯﾄﾙ
| 振動コンパクタ運転費 | [5 empty] | 第 | 0009 | 号 | 運転単価表
[9 empty] | 1.000 | 日 | 当り
名 称 |  | 単位 | 数 量 | 単 価 | 金 額 | 摘 要
振動コンパクタ 機械損料
供日
諸雑費
|  | 式 | 1
合計 |  | 日 | 1
単位当り |  | 日 | 1 | 当り