## 設計内訳書
設 計 内 訳 表
費目 工種 種別 細別 | 単位 | 数 量 | 単 価 | 金 額 | 摘 要
本工事費
道路改良 | 式
1
道路土工 | 式
1
第 0001 号 明細表
土工 | 式
1
擁壁工 | 式
1
第 0002 号 明細表
L型擁壁設置工 | 式
1
水路工 | 式
1
第 0003 号 明細表
U字溝設置工 | 式
1
第 0004 号 明細表
横断側溝設置工 | 式
1
第 0005 号 明細表
道路側溝用桝設置工 | 式
1
舗装工 | 式
1
第 0006 号 明細表
舗装工 | 式
1
取壊工 | 式
1
第 0007 号 明細表
構造物取壊工 | 式
1
直接工事費計 | 式
1
間接工事費
共通仮設費
共通仮設費（率計上額） | 式
1
共通仮設費計 | 式
1
純工事費 | 式
1
現場管理費 | 式
1
工事原価 | 式
1
一般管理費等 | 式
1
工事価格 | 式
1
消費税及び地方消費税相当額 | 式
1
本工事費計 | 式
1

## 明細表
第 | 0001 | 号 明細表 | 土工 | [5 empty] | 1 | 式
（上段 ：前 回 下段 ：今 回）
名称 規格 |  |  |  | 単 位 | 数 量 | 単 価 | 金 額 | 摘要
床掘り（施工パッケージ） | [7 empty] | CB210030(0001)
m3
土砂
115
埋戻し（施工パッケージ） | [7 empty] | CB210410(0002)
m3
土砂
23
埋戻し | [7 empty] | 第0001号単価表
m3
良質土
99
土砂等運搬（施工パッケージ） | [7 empty] | 第0001号施工単価表
m3
土砂(岩塊･玉石混り土含む)
89
合 計
第 | 0002 | 号 明細表 | L型擁壁設置工 | [5 empty] | 1 | 式
（上段 ：前 回 下段 ：今 回）
名称 規格 |  |  |  | 単 位 | 数 量 | 単 価 | 金 額 | 摘要
L型擁壁設置工 | [7 empty] | 第0002号単価表
式
H=900
1
L型擁壁設置工 | [7 empty] | 第0003号単価表
式
H=1000
1
L型擁壁設置工 | [7 empty] | 第0004号単価表
式
H=1100
1
合 計
第 | 0003 | 号 明細表 | U字溝設置工 | [5 empty] | 1 | 式
（上段 ：前 回 下段 ：今 回）
名称 規格 |  |  |  | 単 位 | 数 量 | 単 価 | 金 額 | 摘要
Ｕ型側溝設置工Ⅰ（市場単価） | [7 empty] | 第0002号施工単価表
ｍ
Ｕ字溝 450 通常製品
8.3
合 計
第 | 0004 | 号 明細表 | 横断側溝設置工 | [5 empty] | 1 | 式
（上段 ：前 回 下段 ：今 回）
名称 規格 |  |  |  | 単 位 | 数 量 | 単 価 | 金 額 | 摘要
横断側溝設置工 | [7 empty] | 第0005号単価表
ｍ
G500A
5.5
合 計
第 | 0005 | 号 明細表 | 道路側溝用桝設置工 | [5 empty] | 1 | 式
（上段 ：前 回 下段 ：今 回）
名称 規格 |  |  |  | 単 位 | 数 量 | 単 価 | 金 額 | 摘要
道路側溝用桝設置工 | [7 empty] | 第0006号単価表
基
500×500A ｸﾞﾚｰﾁﾝｸﾞ付 普通目
4
合 計
第 | 0006 | 号 明細表 | 舗装工 | [5 empty] | 1 | 式
（上段 ：前 回 下段 ：今 回）
名称 規格 |  |  |  | 単 位 | 数 量 | 単 価 | 金 額 | 摘要
下層路盤（車道・路肩部）（施工パッケージ | [7 empty] | CB410030(0009)
） |  |  |  | m2
125mmを超え175mm以下 再生クラッシャーラ
ン RC-40 |  |  |  |  | 98
下層路盤（車道・路肩部）（施工パッケージ | [7 empty] | CB410030(0010)
） |  |  |  | m2
75mm以上125mm以下 再生クラッシャーラン R
C-40 |  |  |  |  | 11
表層（車道・路肩部）（施工パッケージ） | [7 empty] | 第0011号施工単価表
m2
45mm以上55mm未満 再生密粒度アスファルト
混合物（13） 締固め後密度 2.35t/m3 |  |  |  |  | 11
合 計
第 | 0007 | 号 明細表 | 構造物取壊工 | [5 empty] | 1 | 式
（上段 ：前 回 下段 ：今 回）
名称 規格 |  |  |  | 単 位 | 数 量 | 単 価 | 金 額 | 摘要
構造物とりこわし工（市場単価） | [7 empty] | 第0012号施工単価表
m3
鉄筋構造物 低騒音・低振動対策しない
6
殻運搬（施工パッケージ） | [7 empty] | 第0013号施工単価表
m3
ｺﾝｸﾘｰﾄ(無筋･鉄筋)構造物とりこわし
6
建設廃棄物受入れ料金（鉄筋Con塊）
m3
6
舗装版切断（施工パッケージ） | [7 empty] | CB430510(0013)
ｍ
ｱｽﾌｧﾙﾄ舗装版 15cm以下
6
舗装版破砕積込（小規模土工）（施工パッケ | [7 empty] | CB210720(0014)
ージ） |  |  |  | m2
7
殻運搬（施工パッケージ） | [7 empty] | 第0014号施工単価表
m3
舗装版破砕
0.3
建設廃棄物受入れ料金（As塊）
m3
0.3
合 計

## 施工単価表
| 土砂等運搬（施工パッケージ） | [5 empty] | 第 | 0001 | 号 | 施工単価表
| 土砂(岩塊･玉石混り土含む) | [7 empty] | 1.000 | m3 | 当り
名 称 |  | 単位 | 数 量 | 単 価 | 金 額 | 摘 要
土砂等運搬（施工パッケージ） | [5 empty] | CB210110(0003)
土砂(岩塊･玉石混り土含む) |  | m3 | 1
合計 |  | m3 | 1
単位当り |  | m3 | 1 | 当り
| Ｕ型側溝設置工Ⅰ（市場単価） | [5 empty] | 第 | 0002 | 号 | 施工単価表
| Ｕ字溝 450 通常製品 | [7 empty] | 10.000 | ｍ | 当り
名 称 |  | 単位 | 数 量 | 単 価 | 金 額 | 摘 要
Ｕ型側溝（市場単価）
60を越え 300kg/個以下 |  | ｍ | 10
鉄筋コンクリートＵ型排水溝
450 |  | 本 | 16.5
再生クラッシャーラン
ＲＣ－40 |  | m3 | 0.76
| Ｕ型側溝設置工Ⅰ（市場単価） | [5 empty] | 第 | 0002 | 号 | 施工単価表
| Ｕ字溝 450 通常製品 | [7 empty] | 10.000 | ｍ | 当り
名 称 |  | 単位 | 数 量 | 単 価 | 金 額 | 摘 要
合計 |  | ｍ | 10
単位当り |  | ｍ | 1 | 当り
| Ｕ型側溝設置工Ⅱ（市場単価） | [5 empty] | 第 | 0003 | 号 | 施工単価表
| Ｌ=2m 1000kg/個以下 Ｌ=1ｍを使用する 再利用撤去でない 通常製品 | [7 empty] | 10.000 | ｍ | 当り
名 称 |  | 単位 | 数 量 | 単 価 | 金 額 | 摘 要
Ｕ型側溝（市場単価）
1000kg/個以下 |  | ｍ | 10
Ｕ型側溝
|  | 本 | 10
再生クラッシャーラン
ＲＣ－40 |  | m3 | 1.09
合計 |  | ｍ | 10
| Ｕ型側溝設置工Ⅱ（市場単価） | [5 empty] | 第 | 0003 | 号 | 施工単価表
| Ｌ=2m 1000kg/個以下 Ｌ=1ｍを使用する 再利用撤去でない 通常製品 | [7 empty] | 10.000 | ｍ | 当り
名 称 |  | 単位 | 数 量 | 単 価 | 金 額 | 摘 要
単位当り |  | ｍ | 1 | 当り
| 蓋版設置工Ⅱ（市場単価） | [5 empty] | 第 | 0004 | 号 | 施工単価表
| グレーチング蓋 法面小段面の施工でない 再利用撤去でない | [7 empty] | 1.000 | 枚 | 当り
名 称 |  | 単位 | 数 量 | 単 価 | 金 額 | 摘 要
蓋版（市場単価）
40を越え170kg/枚以下 |  | 枚 | 1
グレ－チング蓋 | [5 empty] | 第0005号施工単価表
|  | 枚 | 1
合計 |  | 枚 | 1
単位当り |  | 枚 | 1 | 当り
| グレ－チング蓋 | [5 empty] | 第 | 0005 | 号 | 施工単価表
[9 empty] | 1.000 | 枚 | 当り
名 称 |  | 単位 | 数 量 | 単 価 | 金 額 | 摘 要
一式施工 | [5 empty] | 第0006号施工単価表
|  | 式 | 1
合計 |  | 枚 | 1
単位当り |  | 枚 | 1 | 当り
| 一式施工 | [5 empty] | 第 | 0006 | 号 | 施工単価表
[9 empty] | 1.000 | 式 | 当り
名 称 |  | 単位 | 数 量 | 単 価 | 金 額 | 摘 要
二次製品扱い |  | 式 | 1
合計 |  | 式 | 1
単位当り |  | 式 | 1 | 当り
| 型枠 | [5 empty] | 第 | 0007 | 号 | 施工単価表
| 一般型枠 | [7 empty] | 100.000 | m2 | 当り
名 称 |  | 単位 | 数 量 | 単 価 | 金 額 | 摘 要
型枠（施工パッケージ） | [5 empty] | CB240210(0006)
一般型枠 |  | m2 | 100
合計 |  | m2 | 100
単位当り |  | m2 | 1 | 当り
| コンクリート | [5 empty] | 第 | 0008 | 号 | 施工単価表
| 無筋・鉄筋構造物 18-8-25(20) 高炉 W/C=60%以下 小型車割増有り | [7 empty] | 10.000 | m3 | 当り
名 称 |  | 単位 | 数 量 | 単 価 | 金 額 | 摘 要
コンクリート（施工パッケージ） | [5 empty] | CB240010(0007)
無筋・鉄筋構造物 18-8-25(高炉) W/C=60%以下 小型車割増有り |  | m3 | 10
合計 |  | m3 | 10
単位当り |  | m3 | 1 | 当り
| プレキャスト集水桝 | [5 empty] | 第 | 0009 | 号 | 施工単価表
| 据付 基礎砕石有り | [7 empty] | 1.000 | 基 | 当り
名 称 |  | 単位 | 数 量 | 単 価 | 金 額 | 摘 要
プレキャスト集水桝（施工パッケージ） | [5 empty] | CB222800(0008)
据付 基礎砕石有り |  | 基 | 1
集水桝
|  | 基 | 1
合計 |  | 基 | 1
単位当り |  | 基 | 1 | 当り
| ｲﾝﾊﾞｰﾄｺﾝｸﾘｰﾄ | [5 empty] | 第 | 0010 | 号 | 施工単価表
| 無筋・鉄筋構造物 18-8-25(20) 高炉 W/C=60%以下 小型車割増有り | [7 empty] | 10.000 | m3 | 当り
名 称 |  | 単位 | 数 量 | 単 価 | 金 額 | 摘 要
コンクリート（施工パッケージ） | [5 empty] | CB240010(0007)
無筋・鉄筋構造物 18-8-25(高炉) W/C=60%以下 小型車割増有り |  | m3 | 10
合計 |  | m3 | 10
| ｲﾝﾊﾞｰﾄｺﾝｸﾘｰﾄ | [5 empty] | 第 | 0010 | 号 | 施工単価表
| 無筋・鉄筋構造物 18-8-25(20) 高炉 W/C=60%以下 小型車割増有り | [7 empty] | 10.000 | m3 | 当り
名 称 |  | 単位 | 数 量 | 単 価 | 金 額 | 摘 要
単位当り |  | m3 | 1 | 当り
| 表層（車道・路肩部）（施工パッケージ） | [5 empty] | 第 | 0011 | 号 | 施工単価表
| 45mm以上55mm未満 再生密粒度アスファルト混合物（13） 締固め後密度 2.35t/m3 | [7 empty] | 1.000 | m2 | 当り
名 称 |  | 単位 | 数 量 | 単 価 | 金 額 | 摘 要
表層（車道・路肩部）（施工パッケージ） | [5 empty] | CB410260(0011)
45mm以上55mm未満 再生密粒度ｱｽｺﾝ(13) ﾌﾟﾗｲﾑｺｰﾄ PK-3 |  | m2 | 1
合計 |  | m2 | 1
単位当り |  | m2 | 1 | 当り
| 構造物とりこわし工（市場単価） | [5 empty] | 第 | 0012 | 号 | 施工単価表
| 鉄筋構造物 低騒音・低振動対策しない | [7 empty] | 1.000 | m3 | 当り
名 称 |  | 単位 | 数 量 | 単 価 | 金 額 | 摘 要
構造物とりこわし工
機械施工 鉄筋構造物 |  | m3 | 1
| 構造物とりこわし工（市場単価） | [5 empty] | 第 | 0012 | 号 | 施工単価表
| 鉄筋構造物 低騒音・低振動対策しない | [7 empty] | 1.000 | m3 | 当り
名 称 |  | 単位 | 数 量 | 単 価 | 金 額 | 摘 要
合計 |  | m3 | 1
単位当り |  | m3 | 1 | 当り
| 殻運搬（施工パッケージ） | [5 empty] | 第 | 0013 | 号 | 施工単価表
| ｺﾝｸﾘｰﾄ(無筋･鉄筋)構造物とりこわし | [7 empty] | 1.000 | m3 | 当り
名 称 |  | 単位 | 数 量 | 単 価 | 金 額 | 摘 要
殻運搬（施工パッケージ） | [5 empty] | CB227010(0012)
ｺﾝｸﾘｰﾄ(無筋･鉄筋)構造物とりこわし |  | m3 | 1
合計 |  | m3 | 1
単位当り |  | m3 | 1 | 当り
| 殻運搬（施工パッケージ） | [5 empty] | 第 | 0014 | 号 | 施工単価表
| 舗装版破砕 | [7 empty] | 1.000 | m3 | 当り
名 称 |  | 単位 | 数 量 | 単 価 | 金 額 | 摘 要
殻運搬（施工パッケージ） | [5 empty] | CB227010(0015)
舗装版破砕 |  | m3 | 1
合計 |  | m3 | 1
単位当り |  | m3 | 1 | 当り

## 未登録代価表
SJ0010 | 埋戻し |  |  |  |  | 第 | 0001 | 号単価表
| 良質土 |  |  |  |  | 10 |  |  | m3 | 当り
名 称 |  | 単位 | 数 量 | 単 価 | 金 額 | 摘 要
埋戻し（施工パッケージ） | [5 empty] | CB210410(0002)
土砂 |  | m3 | 10
山土
盛土用（現場渡し） |  | m3 | 13.3
合 計 |  | m3 | 10
単位当り |  | m3 | 1 | 当り
SJ0020 | L型擁壁設置工 |  |  |  |  | 第 | 0002 | 号単価表
| H=900 |  |  |  |  | 1 |  |  | 式 | 当り
名 称 |  | 単位 | 数 量 | 単 価 | 金 額 | 摘 要
プレキャスト擁壁設置（施工パッケージ） | [5 empty] | CB222110(0004)
0.5m以上1.0m以下 基礎砕石有り 均しｺﾝ有り |  | ｍ | 2.42
L型擁壁
900×810×1000 短切 |  | 本 | 1
L型擁壁
900×810×1427 短切 |  | 本 | 1
合 計 |  | 式 | 1
単位当り |  | 式 | 1 | 当り
SJ0030 | L型擁壁設置工 |  |  |  |  | 第 | 0003 | 号単価表
| H=1000 |  |  |  |  | 1 |  |  | 式 | 当り
名 称 |  | 単位 | 数 量 | 単 価 | 金 額 | 摘 要
プレキャスト擁壁設置（施工パッケージ） | [5 empty] | CB222110(0004)
0.5m以上1.0m以下 基礎砕石有り 均しｺﾝ有り |  | ｍ | 5.04
L型擁壁
1000×860×1039 短切 |  | 本 | 1
L型擁壁
1000×860×2000 標準 |  | 本 | 2
合 計 |  | 式 | 1
単位当り |  | 式 | 1 | 当り
SJ0040 | L型擁壁設置工 |  |  |  |  | 第 | 0004 | 号単価表
| H=1100 |  |  |  |  | 1 |  |  | 式 | 当り
名 称 |  | 単位 | 数 量 | 単 価 | 金 額 | 摘 要
プレキャスト擁壁設置（施工パッケージ） | [5 empty] | CB222110(0005)
1.0mを超え2.0m以下 基礎砕石有り 均しｺﾝ有り |  | ｍ | 29.78
L型擁壁
1100×910×1779 短切 |  | 本 | 1
L型擁壁
1100×910×2000 標準 |  | 本 | 14
合 計 |  | 式 | 1
単位当り |  | 式 | 1 | 当り
SJ0050 | 横断側溝設置工 |  |  |  |  | 第 | 0005 | 号単価表
| G500A |  |  |  |  | 10 |  |  | ｍ | 当り
名 称 |  | 単位 | 数 量 | 単 価 | 金 額 | 摘 要
Ｕ型側溝設置工Ⅱ（市場単価） | [5 empty] | 第0003号施工単価表
Ｌ=2m 1000kg/個以下 Ｌ=1ｍを使用する 再利用撤去でない 通常製品 |  | ｍ | 10
蓋版設置工Ⅱ（市場単価） | [5 empty] | 第0004号施工単価表
グレーチング蓋 法面小段面の施工でない 再利用撤去でない |  | 枚 | 10
型枠 | [5 empty] | 第0007号施工単価表
一般型枠 |  | m2 | 2
コンクリート | [5 empty] | 第0008号施工単価表
無筋・鉄筋構造物 18-8-25(20) 高炉 W/C=60%以下 小型車割増有り |  | m3 | 0.91
合 計 |  | ｍ | 10
単位当り |  | ｍ | 1 | 当り
SJ0060 | 道路側溝用桝設置工 |  |  |  |  | 第 | 0006 | 号単価表
| 500×500A ｸﾞﾚｰﾁﾝｸﾞ付 普通目 |  |  |  |  | 10 |  |  | 基 | 当り
名 称 |  | 単位 | 数 量 | 単 価 | 金 額 | 摘 要
プレキャスト集水桝 | [5 empty] | 第0009号施工単価表
据付 基礎砕石有り |  | 基 | 10
型枠 | [5 empty] | 第0007号施工単価表
一般型枠 |  | m2 | 1.7
コンクリート | [5 empty] | 第0008号施工単価表
無筋・鉄筋構造物 18-8-25(20) 高炉 W/C=60%以下 小型車割増有り |  | m3 | 7.23
ｲﾝﾊﾞｰﾄｺﾝｸﾘｰﾄ | [5 empty] | 第0010号施工単価表
無筋・鉄筋構造物 18-8-25(20) 高炉 W/C=60%以下 小型車割増有り |  | m3 | 0.23
合 計 |  | 基 | 10
単位当り |  | 基 | 1 | 当り

## 施工パッケージ単価一覧表
施工パッケージ単価一覧表
単価コード | 施工名称 | 単位 | 標準単価 | 積算単価 | 条件名称 | 条件値
CB210030(0001) | 床掘り（施工パッケージ） | m3 |  |  | 土質区分 | 土砂
CB210410(0002) | 埋戻し（施工パッケージ） | m3 |  |  | 土質区分 | 土砂
CB210110(0003) | 土砂等運搬（施工パッケージ） | m3 |  |  | 土質 | 土砂(岩塊･玉石混り土含む)
CB222110(0004) | プレキャスト擁壁設置（施工パッケージ） | ｍ |  |  | ﾌﾟﾚｷｬｽﾄ擁壁高さ | 0.5m以上1.0m以下
[5 empty] | 基礎砕石の有無 | 基礎砕石有り
[5 empty] | 均しｺﾝｸﾘｰﾄの有無 | 均しｺﾝ有り
CB222110(0005) | プレキャスト擁壁設置（施工パッケージ） | ｍ |  |  | ﾌﾟﾚｷｬｽﾄ擁壁高さ | 1.0mを超え2.0m以下
[5 empty] | 基礎砕石の有無 | 基礎砕石有り
[5 empty] | 均しｺﾝｸﾘｰﾄの有無 | 均しｺﾝ有り
CB240210(0006) | 型枠（施工パッケージ） | m2 |  |  | 型枠の種類 | 一般型枠
CB240010(0007) | コンクリート（施工パッケージ） | m3 |  |  | 構造物識別 | 無筋・鉄筋構造物
[5 empty] | ｺﾝｸﾘｰﾄ規格 | 18-8-25(高炉)
[5 empty] | 水セメント比 | W/C=60%以下
[5 empty] | 小型車割増 | 小型車割増有り
CB222800(0008) | プレキャスト集水桝（施工パッケージ） | 基 |  |  | 作業区分 | 据付
[5 empty] | 基礎砕石の有無 | 基礎砕石有り
CB410030(0009) | 下層路盤（車道・路肩部）（施工パッケージ） | m2 |  |  | 平均厚さ | 125mmを超え175mm以下
[5 empty] | 材料 | 再生クラッシャーラン RC-40
CB410030(0010) | 下層路盤（車道・路肩部）（施工パッケージ） | m2 |  |  | 平均厚さ | 75mm以上125mm以下
[5 empty] | 材料 | 再生クラッシャーラン RC-40
施工パッケージ単価一覧表
単価コード | 施工名称 | 単位 | 標準単価 | 積算単価 | 条件名称 | 条件値
CB410260(0011) | 表層（車道・路肩部）（施工パッケージ） | m2 |  |  | 平均厚さ | 45mm以上55mm未満
[5 empty] | 材料 | 再生密粒度ｱｽｺﾝ(13)
[5 empty] | 瀝青材料種類 | ﾌﾟﾗｲﾑｺｰﾄ PK-3
CB227010(0012) | 殻運搬（施工パッケージ） | m3 |  |  | 殻発生作業 | ｺﾝｸﾘｰﾄ(無筋･鉄筋)構造物とりこわし
CB430510(0013) | 舗装版切断（施工パッケージ） | ｍ |  |  | 舗装版種別 | ｱｽﾌｧﾙﾄ舗装版
[5 empty] | ｱｽﾌｧﾙﾄ舗装版厚 | 15cm以下
CB210720(0014) | 舗装版破砕積込（小規模土工）（施工パッケージ） | m2
CB227010(0015) | 殻運搬（施工パッケージ） | m3 |  |  | 殻発生作業 | 舗装版破砕