## 設計内訳書
設 計 内 訳 表
費目 工種 種別 細別 |  |  |  | 単位 | 数 量 | 単 価 | 金 額 | 摘 要
本工事費
| 道路改良 |  |  | 式
1
|  | 道路土工 |  | 式
1
第 0001 号 明細表
|  |  | 掘削工 | 式
1
第 0002 号 明細表
|  |  | 法面整形工 | 式
1
|  | 構造物撤去工 |  | 式
1
第 0003 号 明細表
|  |  | 構造物取壊し工 | 式
1
|  | 擁壁工 |  | 式
1
第 0004 号 明細表
|  |  | プレキャスト擁壁工 | 式
1
|  | 排水構造物工 |  | 式
1
第 0005 号 明細表
|  |  | 側溝工 | 式
1
| 舗装 |  |  | 式
1
|  | 舗装工 |  | 式
1
第 0006 号 明細表
|  |  | 路盤工 | 式
1
| 附帯工 |  |  | 式
1
|  | 附帯工 |  | 式
1
第 0007 号 明細表
|  |  | 附帯工 | 式
1
直接工事費計 |  |  |  | 式
1
間接工事費
共通仮設費
|  | 共通仮設費（率計上額） |  | 式
1
| 共通仮設費計 |  |  | 式
1
純工事費 |  |  |  | 式
1
| 現場管理費 |  |  | 式
1
工事原価 |  |  |  | 式
1
| 一般管理費等 |  |  | 式
1
工事価格 |  |  |  | 式
1
消費税及び地方消費税相当額 |  |  |  | 式
1
本工事費計 |  |  |  | 式
1

## 明細表
第 | 0001 | 号 明細表 | 掘削工 | [5 empty] | 1 | 式
（上段 ：前 回 下段 ：今 回）
名称 規格 |  |  |  | 単 位 | 数 量 | 単 価 | 金 額 | 摘要
掘削(施工ﾊﾟｯｹｰｼﾞ) | [7 empty] | CB210100(0001)
m3
土砂 上記以外(小規模)
13
床掘り(施工ﾊﾟｯｹｰｼﾞ) | [7 empty] | CB210030(0002)
m3
土砂
70
埋戻し(施工ﾊﾟｯｹｰｼﾞ) | [7 empty] | CB210410(0003)
m3
土砂
22
路床盛土 | [7 empty] | 第0001号単価表
m3
購入土
93
路体（築堤）盛土(施工ﾊﾟｯｹｰｼﾞ) | [7 empty] | CB210510(0005)
m3
16
土砂等運搬(施工ﾊﾟｯｹｰｼﾞ) | [7 empty] | 第0001号施工単価表
m3
土砂(岩塊･玉石混り土含む)
58
合 計
第 | 0002 | 号 明細表 | 法面整形工 | [5 empty] | 1 | 式
（上段 ：前 回 下段 ：今 回）
名称 規格 |  |  |  | 単 位 | 数 量 | 単 価 | 金 額 | 摘要
法面整形(施工ﾊﾟｯｹｰｼﾞ) | [7 empty] | CB220010(0007)
m2
切土部 ﾚｷ質土､砂及び砂質土､粘性土
2
法面整形(施工ﾊﾟｯｹｰｼﾞ) | [7 empty] | CB220010(0008)
m2
盛土部 法面締固め無し ﾚｷ質土､砂及び砂質
土､粘性土 |  |  |  |  | 27
合 計
第 | 0003 | 号 明細表 | 構造物取壊し工 | [5 empty] | 1 | 式
（上段 ：前 回 下段 ：今 回）
名称 規格 |  |  |  | 単 位 | 数 量 | 単 価 | 金 額 | 摘要
構造物とりこわし工（市場単価） | [7 empty] | 第0002号施工単価表
m3
鉄筋構造物 低騒音・低振動対策しない
6
構造物とりこわし工（市場単価） | [7 empty] | 第0003号施工単価表
m3
無筋構造物 低騒音・低振動対策しない
31
産廃処分工（有筋Co） | [7 empty] | 第0002号単価表
m3
6
産廃処分工（無筋Co） | [7 empty] | 第0003号単価表
m3
31
合 計
第 | 0004 | 号 明細表 | プレキャスト擁壁工 | [5 empty] | 1 | 式
（上段 ：前 回 下段 ：今 回）
名称 規格 |  |  |  | 単 位 | 数 量 | 単 価 | 金 額 | 摘要
法止ブロック | [7 empty] | 第0004号単価表
ｍ
500
56.8
合 計
第 | 0005 | 号 明細表 | 側溝工 | [5 empty] | 1 | 式
（上段 ：前 回 下段 ：今 回）
名称 規格 |  |  |  | 単 位 | 数 量 | 単 価 | 金 額 | 摘要
自由勾配側溝設置工Ⅱ（市場単価） | [7 empty] | 第0007号施工単価表
ｍ
B500×H500 無騒音
6.3
自由勾配側溝設置工Ⅱ（市場単価） | [7 empty] | 第0009号施工単価表
ｍ
B500×H600 無騒音
4
自由勾配側溝設置工Ⅱ（市場単価） | [7 empty] | 第0010号施工単価表
ｍ
B500×H700 無騒音
10
自由勾配側溝設置工Ⅱ（市場単価） | [7 empty] | 第0011号施工単価表
ｍ
B500×H800 無騒音
20
自由勾配側溝設置工Ⅱ（市場単価） | [7 empty] | 第0012号施工単価表
ｍ
B500×H500 横断用
4
インバートコンクリート工 | [7 empty] | 第0013号施工単価表
m3
無筋・鉄筋構造物 18-8-25(20) 高炉 W/C=60
%以下 小型車割増有り |  |  |  |  | 2
蓋版設置工Ⅱ（市場単価） | [7 empty] | 第0014号施工単価表
枚
グレーチング蓋 法面小段面の施工でない 再
利用撤去でない |  |  |  |  | 4
蓋版設置工Ⅱ（市場単価） | [7 empty] | 第0017号施工単価表
枚
コンクリート蓋 法面小段面の施工でない 再
利用撤去でない |  |  |  |  | 37
集水桝工（B） | [7 empty] | 第0005号単価表
箇所
現場打 700×700×940
1
第 | 0005 | 号 明細表 | 側溝工 | [5 empty] | 1 | 式
（上段 ：前 回 下段 ：今 回）
名称 規格 |  |  |  | 単 位 | 数 量 | 単 価 | 金 額 | 摘要
集水桝工（C） | [7 empty] | 第0006号単価表
箇所
現場打 700×700×760
1
合 計
第 | 0006 | 号 明細表 | 路盤工 | [5 empty] | 1 | 式
（上段 ：前 回 下段 ：今 回）
名称 規格 |  |  |  | 単 位 | 数 量 | 単 価 | 金 額 | 摘要
下層路盤（車道・路肩部）(施工ﾊﾟｯｹｰｼﾞ) | [7 empty] | CB410030(0013)
m2
75mm以上125mm以下 再生クラッシャーラン R
C-40 |  |  |  |  | 375
合 計
第 | 0007 | 号 明細表 | 附帯工 | [5 empty] | 1 | 式
（上段 ：前 回 下段 ：今 回）
名称 規格 |  |  |  | 単 位 | 数 量 | 単 価 | 金 額 | 摘要
張コンクリート工 | [7 empty] | 第0007号単価表
m2
57.9
地先境界ブロック(施工ﾊﾟｯｹｰｼﾞ) | [7 empty] | CB422520(0014)
ｍ
設置 C種(150×150×600) 通常製品 不要
18
合 計

## 施工単価表
| 土砂等運搬(施工ﾊﾟｯｹｰｼﾞ) | [5 empty] | 第 | 0001 | 号 | 施工単価表
| 土砂(岩塊･玉石混り土含む) | [7 empty] | 1.000 | m3 | 当り
名 称 |  | 単位 | 数 量 | 単 価 | 金 額 | 摘 要
土砂等運搬(施工ﾊﾟｯｹｰｼﾞ) | [5 empty] | CB210110(0006)
土砂(岩塊･玉石混り土含む) |  | m3 | 1
合計 |  | m3 | 1
単位当り |  | m3 | 1 | 当り
| 構造物とりこわし工（市場単価） | [5 empty] | 第 | 0002 | 号 | 施工単価表
| 鉄筋構造物 低騒音・低振動対策しない | [7 empty] | 1.000 | m3 | 当り
名 称 |  | 単位 | 数 量 | 単 価 | 金 額 | 摘 要
構造物とりこわし工
機械施工 鉄筋構造物 |  | m3 | 1
合計 |  | m3 | 1
単位当り |  | m3 | 1 | 当り
| 構造物とりこわし工（市場単価） | [5 empty] | 第 | 0003 | 号 | 施工単価表
| 無筋構造物 低騒音・低振動対策しない | [7 empty] | 1.000 | m3 | 当り
名 称 |  | 単位 | 数 量 | 単 価 | 金 額 | 摘 要
構造物とりこわし工
機械施工 無筋構造物 |  | m3 | 1
合計 |  | m3 | 1
単位当り |  | m3 | 1 | 当り
| 殻運搬(施工ﾊﾟｯｹｰｼﾞ) | [5 empty] | 第 | 0004 | 号 | 施工単価表
| ｺﾝｸﾘｰﾄ(無筋･鉄筋)構造物とりこわし | [7 empty] | 1.000 | m3 | 当り
名 称 |  | 単位 | 数 量 | 単 価 | 金 額 | 摘 要
殻運搬(施工ﾊﾟｯｹｰｼﾞ) | [5 empty] | CB227010(0009)
ｺﾝｸﾘｰﾄ(無筋･鉄筋)構造物とりこわし |  | m3 | 1
合計 |  | m3 | 1
単位当り |  | m3 | 1 | 当り
| 建設廃棄物受入れ料金 | [5 empty] | 第 | 0005 | 号 | 施工単価表
| 鉄筋Ｃｏｎ塊 | [7 empty] | 1.000 | m3 | 当り
名 称 |  | 単位 | 数 量 | 単 価 | 金 額 | 摘 要
建設廃棄物受入れ料金（鉄筋Con塊）
|  | m3 | 1
合計 |  | m3 | 1
単位当り |  | m3 | 1 | 当り
| 建設廃棄物受入れ料金 | [5 empty] | 第 | 0006 | 号 | 施工単価表
| 無筋Ｃｏｎ塊 | [7 empty] | 1.000 | m3 | 当り
名 称 |  | 単位 | 数 量 | 単 価 | 金 額 | 摘 要
建設廃棄物受入れ料金（無筋Con塊）
|  | m3 | 1
合計 |  | m3 | 1
単位当り |  | m3 | 1 | 当り
| 自由勾配側溝設置工Ⅱ（市場単価） | [5 empty] | 第 | 0007 | 号 | 施工単価表
| B500×H500 無騒音 | [7 empty] | 10.000 | ｍ | 当り
名 称 |  | 単位 | 数 量 | 単 価 | 金 額 | 摘 要
自由勾配側溝（市場単価）
1000kg/個以下 |  | ｍ | 10
自由勾配側溝
|  | 本 | 5
再生クラッシャーラン
ＲＣ－40 |  | m3 | 1.01
基礎コンクリート | [5 empty] | 第0008号施工単価表
18－8－25（20） 高炉セメント W/C=60%以下 |  | m3 | 0.78
合計 |  | ｍ | 10
単位当り |  | ｍ | 1 | 当り
| 生コンクリート | [5 empty] | 第 | 0008 | 号 | 施工単価表
| 18－8－25（20） 高炉セメント W/C=60%以下 | [7 empty] | 1.000 | m3 | 当り
名 称 |  | 単位 | 数 量 | 単 価 | 金 額 | 摘 要
生コンクリート
18-8-25(20) W/C=60%以下 高炉 |  | m3 | 1
合計 |  | m3 | 1
単位当り |  | m3 | 1 | 当り
| 自由勾配側溝設置工Ⅱ（市場単価） | [5 empty] | 第 | 0009 | 号 | 施工単価表
| B500×H600 無騒音 | [7 empty] | 10.000 | ｍ | 当り
名 称 |  | 単位 | 数 量 | 単 価 | 金 額 | 摘 要
自由勾配側溝（市場単価）
1000kg/個以下 |  | ｍ | 10
自由勾配側溝
|  | 本 | 5
再生クラッシャーラン
ＲＣ－40 |  | m3 | 1.01
| 自由勾配側溝設置工Ⅱ（市場単価） | [5 empty] | 第 | 0009 | 号 | 施工単価表
| B500×H600 無騒音 | [7 empty] | 10.000 | ｍ | 当り
名 称 |  | 単位 | 数 量 | 単 価 | 金 額 | 摘 要
基礎コンクリート | [5 empty] | 第0008号施工単価表
18－8－25（20） 高炉セメント W/C=60%以下 |  | m3 | 0.78
合計 |  | ｍ | 10
単位当り |  | ｍ | 1 | 当り
| 自由勾配側溝設置工Ⅱ（市場単価） | [5 empty] | 第 | 0010 | 号 | 施工単価表
| B500×H700 無騒音 | [7 empty] | 10.000 | ｍ | 当り
名 称 |  | 単位 | 数 量 | 単 価 | 金 額 | 摘 要
自由勾配側溝（市場単価）
1000kg/個以下 |  | ｍ | 10
自由勾配側溝
|  | 本 | 5
再生クラッシャーラン
ＲＣ－40 |  | m3 | 1.01
| 自由勾配側溝設置工Ⅱ（市場単価） | [5 empty] | 第 | 0010 | 号 | 施工単価表
| B500×H700 無騒音 | [7 empty] | 10.000 | ｍ | 当り
名 称 |  | 単位 | 数 量 | 単 価 | 金 額 | 摘 要
基礎コンクリート | [5 empty] | 第0008号施工単価表
18－8－25（20） 高炉セメント W/C=60%以下 |  | m3 | 0.78
合計 |  | ｍ | 10
単位当り |  | ｍ | 1 | 当り
| 自由勾配側溝設置工Ⅱ（市場単価） | [5 empty] | 第 | 0011 | 号 | 施工単価表
| B500×H800 無騒音 | [7 empty] | 10.000 | ｍ | 当り
名 称 |  | 単位 | 数 量 | 単 価 | 金 額 | 摘 要
自由勾配側溝（市場単価）
1000kg/個以下 |  | ｍ | 10
自由勾配側溝
|  | 本 | 5
再生クラッシャーラン
ＲＣ－40 |  | m3 | 1.01
| 自由勾配側溝設置工Ⅱ（市場単価） | [5 empty] | 第 | 0011 | 号 | 施工単価表
| B500×H800 無騒音 | [7 empty] | 10.000 | ｍ | 当り
名 称 |  | 単位 | 数 量 | 単 価 | 金 額 | 摘 要
基礎コンクリート | [5 empty] | 第0008号施工単価表
18－8－25（20） 高炉セメント W/C=60%以下 |  | m3 | 0.78
合計 |  | ｍ | 10
単位当り |  | ｍ | 1 | 当り
| 自由勾配側溝設置工Ⅱ（市場単価） | [5 empty] | 第 | 0012 | 号 | 施工単価表
| B500×H500 横断用 | [7 empty] | 10.000 | ｍ | 当り
名 称 |  | 単位 | 数 量 | 単 価 | 金 額 | 摘 要
自由勾配側溝（市場単価）
1000を越え2000kg/個以下 |  | ｍ | 10
自由勾配側溝
|  | 本 | 5
再生クラッシャーラン
ＲＣ－40 |  | m3 | 1.14
| 自由勾配側溝設置工Ⅱ（市場単価） | [5 empty] | 第 | 0012 | 号 | 施工単価表
| B500×H500 横断用 | [7 empty] | 10.000 | ｍ | 当り
名 称 |  | 単位 | 数 量 | 単 価 | 金 額 | 摘 要
基礎コンクリート | [5 empty] | 第0008号施工単価表
18－8－25（20） 高炉セメント W/C=60%以下 |  | m3 | 0.9
合計 |  | ｍ | 10
単位当り |  | ｍ | 1 | 当り
| インバートコンクリート工 | [5 empty] | 第 | 0013 | 号 | 施工単価表
| 無筋・鉄筋構造物 18-8-25(20) 高炉 W/C=60%以下 小型車割増有り | [7 empty] | 10.000 | m3 | 当り
名 称 |  | 単位 | 数 量 | 単 価 | 金 額 | 摘 要
コンクリート(施工ﾊﾟｯｹｰｼﾞ) | [5 empty] | CB240010(0010)
無筋・鉄筋構造物 18-8-25(高炉) W/C=60%以下 小型車割増有り |  | m3 | 10
合計 |  | m3 | 10
単位当り |  | m3 | 1 | 当り
| 蓋版設置工Ⅱ（市場単価） | [5 empty] | 第 | 0014 | 号 | 施工単価表
| グレーチング蓋 法面小段面の施工でない 再利用撤去でない | [7 empty] | 1.000 | 枚 | 当り
名 称 |  | 単位 | 数 量 | 単 価 | 金 額 | 摘 要
蓋版（市場単価）
40kg/枚以下 |  | 枚 | 1
グレ－チング蓋 | [5 empty] | 第0015号施工単価表
|  | 枚 | 1
合計 |  | 枚 | 1
単位当り |  | 枚 | 1 | 当り
| グレ－チング蓋 | [5 empty] | 第 | 0015 | 号 | 施工単価表
[9 empty] | 1.000 | 枚 | 当り
名 称 |  | 単位 | 数 量 | 単 価 | 金 額 | 摘 要
一式施工 | [5 empty] | 第0016号施工単価表
|  | 式 | 1
合計 |  | 枚 | 1
| グレ－チング蓋 | [5 empty] | 第 | 0015 | 号 | 施工単価表
[9 empty] | 1.000 | 枚 | 当り
名 称 |  | 単位 | 数 量 | 単 価 | 金 額 | 摘 要
単位当り |  | 枚 | 1 | 当り
| 一式施工 | [5 empty] | 第 | 0016 | 号 | 施工単価表
[9 empty] | 1.000 | 式 | 当り
名 称 |  | 単位 | 数 量 | 単 価 | 金 額 | 摘 要
二次製品扱い |  | 式 | 1
合計 |  | 式 | 1
単位当り |  | 式 | 1 | 当り
| 蓋版設置工Ⅱ（市場単価） | [5 empty] | 第 | 0017 | 号 | 施工単価表
| コンクリート蓋 法面小段面の施工でない 再利用撤去でない | [7 empty] | 1.000 | 枚 | 当り
名 称 |  | 単位 | 数 量 | 単 価 | 金 額 | 摘 要
蓋版（市場単価）
40を越え170kg/枚以下 |  | 枚 | 1
| 蓋版設置工Ⅱ（市場単価） | [5 empty] | 第 | 0017 | 号 | 施工単価表
| コンクリート蓋 法面小段面の施工でない 再利用撤去でない | [7 empty] | 1.000 | 枚 | 当り
名 称 |  | 単位 | 数 量 | 単 価 | 金 額 | 摘 要
コンクリ－ト蓋 | [5 empty] | 第0018号施工単価表
|  | 枚 | 1
合計 |  | 枚 | 1
単位当り |  | 枚 | 1 | 当り
| コンクリ－ト蓋 | [5 empty] | 第 | 0018 | 号 | 施工単価表
[9 empty] | 1.000 | 枚 | 当り
名 称 |  | 単位 | 数 量 | 単 価 | 金 額 | 摘 要
一式施工 | [5 empty] | 第0019号施工単価表
|  | 式 | 1
合計 |  | 枚 | 1
単位当り |  | 枚 | 1 | 当り
| 一式施工 | [5 empty] | 第 | 0019 | 号 | 施工単価表
[9 empty] | 1.000 | 式 | 当り
名 称 |  | 単位 | 数 量 | 単 価 | 金 額 | 摘 要
二次製品扱い |  | 式 | 1
合計 |  | 式 | 1
単位当り |  | 式 | 1 | 当り
| 現場打ち集水桝・街渠桝（本体）(施工ﾊﾟｯｹｰｼﾞ) | [5 empty] | 第 | 0020 | 号 | 施工単価表
| 18-8-25(高炉) W/C=60%以下 小型車割増有り | [7 empty] | 1.000 | 箇所 | 当り
名 称 |  | 単位 | 数 量 | 単 価 | 金 額 | 摘 要
現場打ち集水桝・街渠桝（本体）(施工ﾊﾟｯｹｰｼﾞ) | [5 empty] | CB222950(0011)
18-8-25(高炉) W/C=60%以下 小型車割増有り |  | 箇所 | 1
合計 |  | 箇所 | 1
単位当り |  | 箇所 | 1 | 当り
| 蓋版設置工Ⅱ（市場単価） | [5 empty] | 第 | 0021 | 号 | 施工単価表
| グレーチング蓋 法面小段面の施工でない 再利用撤去でない | [7 empty] | 1.000 | 枚 | 当り
名 称 |  | 単位 | 数 量 | 単 価 | 金 額 | 摘 要
蓋版（市場単価）
40を越え170kg/枚以下 |  | 枚 | 1
グレ－チング蓋 | [5 empty] | 第0022号施工単価表
|  | 枚 | 1
合計 |  | 枚 | 1
単位当り |  | 枚 | 1 | 当り
| グレ－チング蓋 | [5 empty] | 第 | 0022 | 号 | 施工単価表
[9 empty] | 1.000 | 枚 | 当り
名 称 |  | 単位 | 数 量 | 単 価 | 金 額 | 摘 要
一式施工 | [5 empty] | 第0023号施工単価表
|  | 式 | 1
合計 |  | 枚 | 1
| グレ－チング蓋 | [5 empty] | 第 | 0022 | 号 | 施工単価表
[9 empty] | 1.000 | 枚 | 当り
名 称 |  | 単位 | 数 量 | 単 価 | 金 額 | 摘 要
単位当り |  | 枚 | 1 | 当り
| 一式施工 | [5 empty] | 第 | 0023 | 号 | 施工単価表
[9 empty] | 1.000 | 式 | 当り
名 称 |  | 単位 | 数 量 | 単 価 | 金 額 | 摘 要
二次製品扱い |  | 式 | 1
合計 |  | 式 | 1
単位当り |  | 式 | 1 | 当り
| 現場打ち集水桝・街渠桝（本体）(施工ﾊﾟｯｹｰｼﾞ) | [5 empty] | 第 | 0024 | 号 | 施工単価表
| 18-8-25(高炉) W/C=60%以下 小型車割増有り | [7 empty] | 1.000 | 箇所 | 当り
名 称 |  | 単位 | 数 量 | 単 価 | 金 額 | 摘 要
現場打ち集水桝・街渠桝（本体）(施工ﾊﾟｯｹｰｼﾞ) | [5 empty] | CB222950(0012)
18-8-25(高炉) W/C=60%以下 小型車割増有り |  | 箇所 | 1
| 現場打ち集水桝・街渠桝（本体）(施工ﾊﾟｯｹｰｼﾞ) | [5 empty] | 第 | 0024 | 号 | 施工単価表
| 18-8-25(高炉) W/C=60%以下 小型車割増有り | [7 empty] | 1.000 | 箇所 | 当り
名 称 |  | 単位 | 数 量 | 単 価 | 金 額 | 摘 要
合計 |  | 箇所 | 1
単位当り |  | 箇所 | 1 | 当り
| 蓋版設置工Ⅱ（市場単価） | [5 empty] | 第 | 0025 | 号 | 施工単価表
| グレーチング蓋 法面小段面の施工でない 再利用撤去でない | [7 empty] | 1.000 | 枚 | 当り
名 称 |  | 単位 | 数 量 | 単 価 | 金 額 | 摘 要
蓋版（市場単価）
40を越え170kg/枚以下 |  | 枚 | 1
グレ－チング蓋 | [5 empty] | 第0026号施工単価表
|  | 枚 | 1
合計 |  | 枚 | 1
単位当り |  | 枚 | 1 | 当り
| グレ－チング蓋 | [5 empty] | 第 | 0026 | 号 | 施工単価表
[9 empty] | 1.000 | 枚 | 当り
名 称 |  | 単位 | 数 量 | 単 価 | 金 額 | 摘 要
一式施工 | [5 empty] | 第0027号施工単価表
|  | 式 | 1
合計 |  | 枚 | 1
単位当り |  | 枚 | 1 | 当り
| 一式施工 | [5 empty] | 第 | 0027 | 号 | 施工単価表
[9 empty] | 1.000 | 式 | 当り
名 称 |  | 単位 | 数 量 | 単 価 | 金 額 | 摘 要
二次製品扱い |  | 式 | 1
合計 |  | 式 | 1
単位当り |  | 式 | 1 | 当り
| コンクリート(施工ﾊﾟｯｹｰｼﾞ) | [5 empty] | 第 | 0028 | 号 | 施工単価表
| 無筋・鉄筋構造物 18-8-25(20) 高炉 W/C=60%以下 小型車割増有り | [7 empty] | 10.000 | m3 | 当り
名 称 |  | 単位 | 数 量 | 単 価 | 金 額 | 摘 要
コンクリート(施工ﾊﾟｯｹｰｼﾞ) | [5 empty] | CB240010(0010)
無筋・鉄筋構造物 18-8-25(高炉) W/C=60%以下 小型車割増有り |  | m3 | 10
合計 |  | m3 | 10
単位当り |  | m3 | 1 | 当り

## 未登録代価表
SJ0010 | 路床盛土 |  |  |  |  | 第 | 0001 | 号単価表
| 購入土 |  |  |  |  | 10 |  |  | m3 | 当り
名 称 |  | 単位 | 数 量 | 単 価 | 金 額 | 摘 要
路床盛土(施工ﾊﾟｯｹｰｼﾞ) | [5 empty] | CB210520(0004)
|  | m3 | 10
山土
盛土用（現場渡し） |  | m3 | 13.3
合 計 |  | m3 | 10
単位当り |  | m3 | 1 | 当り
SJ0020 | 産廃処分工（有筋Co） |  |  |  |  | 第 | 0002 | 号単価表
[6 empty] | 1 |  |  | m3 | 当り
名 称 |  | 単位 | 数 量 | 単 価 | 金 額 | 摘 要
殻運搬(施工ﾊﾟｯｹｰｼﾞ) | [5 empty] | 第0004号施工単価表
ｺﾝｸﾘｰﾄ(無筋･鉄筋)構造物とりこわし |  | m3 | 1
建設廃棄物受入れ料金 | [5 empty] | 第0005号施工単価表
鉄筋Ｃｏｎ塊 |  | m3 | 1
合 計 |  | m3 | 1
単位当り |  | m3 | 1 | 当り
SJ0030 | 産廃処分工（無筋Co） |  |  |  |  | 第 | 0003 | 号単価表
[6 empty] | 1 |  |  | m3 | 当り
名 称 |  | 単位 | 数 量 | 単 価 | 金 額 | 摘 要
殻運搬(施工ﾊﾟｯｹｰｼﾞ) | [5 empty] | 第0004号施工単価表
ｺﾝｸﾘｰﾄ(無筋･鉄筋)構造物とりこわし |  | m3 | 1
建設廃棄物受入れ料金 | [5 empty] | 第0006号施工単価表
無筋Ｃｏｎ塊 |  | m3 | 1
合 計 |  | m3 | 1
単位当り |  | m3 | 1 | 当り
SJ0040 | 法止ブロック |  |  |  |  | 第 | 0004 | 号単価表
| 500 |  |  |  |  | 10 |  |  | ｍ | 当り
名 称 |  | 単位 | 数 量 | 単 価 | 金 額 | 摘 要
法止ブロック工
|  | 本 | 10
土木一般世話役
人
特殊作業員
人
普通作業員
人
諸雑費
|  | 式 | 1
合 計 |  | ｍ | 10
単位当り |  | ｍ | 1 | 当り
SJ0050 | 集水桝工（B） |  |  |  |  | 第 | 0005 | 号単価表
| 現場打 700×700×940 |  |  |  |  | 1 |  |  | 箇所 | 当り
名 称 |  | 単位 | 数 量 | 単 価 | 金 額 | 摘 要
現場打ち集水桝・街渠桝（本体）(施工ﾊﾟｯｹｰｼﾞ) | [5 empty] | 第0020号施工単価表
18-8-25(高炉) W/C=60%以下 小型車割増有り |  | 箇所 | 1
蓋版設置工Ⅱ（市場単価） | [5 empty] | 第0021号施工単価表
グレーチング蓋 法面小段面の施工でない 再利用撤去でない |  | 枚 | 1
合 計 |  | 箇所 | 1
単位当り |  | 箇所 | 1 | 当り
SJ0060 | 集水桝工（C） |  |  |  |  | 第 | 0006 | 号単価表
| 現場打 700×700×760 |  |  |  |  | 1 |  |  | 箇所 | 当り
名 称 |  | 単位 | 数 量 | 単 価 | 金 額 | 摘 要
現場打ち集水桝・街渠桝（本体）(施工ﾊﾟｯｹｰｼﾞ) | [5 empty] | 第0024号施工単価表
18-8-25(高炉) W/C=60%以下 小型車割増有り |  | 箇所 | 1
蓋版設置工Ⅱ（市場単価） | [5 empty] | 第0025号施工単価表
グレーチング蓋 法面小段面の施工でない 再利用撤去でない |  | 枚 | 1
合 計 |  | 箇所 | 1
単位当り |  | 箇所 | 1 | 当り
SJ0070 | 張コンクリート工 |  |  |  |  | 第 | 0007 | 号単価表
[6 empty] | 100 |  |  | m2 | 当り
名 称 |  | 単位 | 数 量 | 単 価 | 金 額 | 摘 要
コンクリート(施工ﾊﾟｯｹｰｼﾞ) | [5 empty] | 第0028号施工単価表
無筋・鉄筋構造物 18-8-25(20) 高炉 W/C=60%以下 小型車割増有り |  | m3 | 10
合 計 |  | m2 | 100
SJ0070 | 張コンクリート工 |  |  |  |  | 第 | 0007 | 号単価表
[6 empty] | 100 |  |  | m2 | 当り
名 称 |  | 単位 | 数 量 | 単 価 | 金 額 | 摘 要
単位当り |  | m2 | 1 | 当り

## 施工パッケージ単価一覧表
施工パッケージ単価一覧表
単価コード | 施工名称 | 単位 | 標準単価 | 積算単価 | 条件名称 | 条件値
CB210100(0001) | 掘削(施工ﾊﾟｯｹｰｼﾞ) | m3 |  |  | 土質 | 土砂
[5 empty] | 施工方法 | 上記以外(小規模)
CB210030(0002) | 床掘り(施工ﾊﾟｯｹｰｼﾞ) | m3 |  |  | 土質区分 | 土砂
CB210410(0003) | 埋戻し(施工ﾊﾟｯｹｰｼﾞ) | m3 |  |  | 土質区分 | 土砂
CB210520(0004) | 路床盛土(施工ﾊﾟｯｹｰｼﾞ) | m3
CB210510(0005) | 路体（築堤）盛土(施工ﾊﾟｯｹｰｼﾞ) | m3
CB210110(0006) | 土砂等運搬(施工ﾊﾟｯｹｰｼﾞ) | m3 |  |  | 土質 | 土砂(岩塊･玉石混り土含む)
CB220010(0007) | 法面整形(施工ﾊﾟｯｹｰｼﾞ) | m2 |  |  | 整形箇所 | 切土部
[5 empty] | 土質 | ﾚｷ質土､砂及び砂質土､粘性土
CB220010(0008) | 法面整形(施工ﾊﾟｯｹｰｼﾞ) | m2 |  |  | 整形箇所 | 盛土部
[5 empty] | 法面締固めの有無 | 法面締固め無し
[5 empty] | 土質 | ﾚｷ質土､砂及び砂質土､粘性土
CB227010(0009) | 殻運搬(施工ﾊﾟｯｹｰｼﾞ) | m3 |  |  | 殻発生作業 | ｺﾝｸﾘｰﾄ(無筋･鉄筋)構造物とりこわし
CB240010(0010) | コンクリート(施工ﾊﾟｯｹｰｼﾞ) | m3 |  |  | 構造物種別 | 無筋・鉄筋構造物
[5 empty] | ｺﾝｸﾘｰﾄ規格 | 18-8-25(高炉)
[5 empty] | 水セメント比 | W/C=60%以下
[5 empty] | 小型車割増 | 小型車割増有り
施工パッケージ単価一覧表
単価コード | 施工名称 | 単位 | 標準単価 | 積算単価 | 条件名称 | 条件値
CB222950(0011) | 現場打ち集水桝・街渠桝（本体）(施工ﾊﾟｯｹｰｼﾞ) | 箇所 |  |  | ｺﾝｸﾘｰﾄ規格 | 18-8-25(高炉)
[5 empty] | 水セメント比 | W/C=60%以下
[5 empty] | 小型車割増 | 小型車割増有り
CB222950(0012) | 現場打ち集水桝・街渠桝（本体）(施工ﾊﾟｯｹｰｼﾞ) | 箇所 |  |  | ｺﾝｸﾘｰﾄ規格 | 18-8-25(高炉)
[5 empty] | 水セメント比 | W/C=60%以下
[5 empty] | 小型車割増 | 小型車割増有り
CB410030(0013) | 下層路盤（車道・路肩部）(施工ﾊﾟｯｹｰｼﾞ) | m2 |  |  | 平均厚さ | 75mm以上125mm以下
[5 empty] | 材料 | 再生クラッシャーラン RC-40
CB422520(0014) | 地先境界ブロック(施工ﾊﾟｯｹｰｼﾞ) | ｍ |  |  | 作業区分 | 設置
[5 empty] | ﾌﾞﾛｯｸ規格 | C種(150×150×600)
[5 empty] | ﾘｻｲｸﾙ認定製品区分 | 通常製品
[5 empty] | 均し基礎ｺﾝｸﾘｰﾄ規格 | 不要