## 設計内訳書
設 計 内 訳 表
費目 工種 種別 細別 |  |  |  | 単位 | 数 量 | 単 価 | 金 額 | 摘 要
本工事費
| 道路改良 |  |  | 式
1
|  | 道路土工 |  | 式
1
第 0001 号 明細表
|  |  | 掘削工 | 式
1
|  | 法面工 |  | 式
1
第 0002 号 明細表
|  |  | 法面工 | 式
1
|  | 構造物撤去工 |  | 式
1
第 0003 号 明細表
|  |  | 構造物取壊し工 | 式
1
|  | 排水構造物工 |  | 式
1
第 0004 号 明細表
|  |  | 側溝工 | 式
1
|  | 立木伐採工 |  | 式
1
第 0005 号 明細表
|  |  | 立木伐採工 | 式
1
| 舗装 |  |  | 式
1
|  | 舗装工 |  | 式
1
第 0006 号 明細表
|  |  | アスファルト舗装工 | 式
1
直接工事費計 |  |  |  | 式
1
間接工事費
共通仮設費
|  | 共通仮設費（率計上額） |  | 式
1
| 共通仮設費計 |  |  | 式
1
純工事費 |  |  |  | 式
1
| 現場管理費 |  |  | 式
1
工事原価 |  |  |  | 式
1
| 一般管理費等 |  |  | 式
1
工事価格 |  |  |  | 式
1
消費税及び地方消費税相当額 |  |  |  | 式
1
本工事費計 |  |  |  | 式
1

## 明細表
第 | 0001 | 号 明細表 | 掘削工 | [5 empty] | 1 | 式
（上段 ：前 回 下段 ：今 回）
名称 規格 |  |  |  | 単 位 | 数 量 | 単 価 | 金 額 | 摘要
掘削（施工パッケージ） | [7 empty] | CB210100(0001)
m3
土砂 上記以外(小規模)
235
床掘り（施工パッケージ） | [7 empty] | CB210030(0002)
m3
土砂
45
埋戻し（施工パッケージ） | [7 empty] | CB210410(0003)
m3
土砂
22
盛土工 | [7 empty] | 第0001号単価表
m3
21
土砂等運搬（施工パッケージ） | [7 empty] | 第0001号施工単価表
m3
土砂(岩塊･玉石混り土含む)
254
合 計
第 | 0002 | 号 明細表 | 法面工 | [5 empty] | 1 | 式
（上段 ：前 回 下段 ：今 回）
名称 規格 |  |  |  | 単 位 | 数 量 | 単 価 | 金 額 | 摘要
法面整形（施工パッケージ） | [7 empty] | CB220010(0006)
m2
盛土部 法面締固め有り ﾚｷ質土､砂及び砂質
土､粘性土 |  |  |  |  | 18
法面整形（施工パッケージ） | [7 empty] | CB220010(0007)
m2
切土部 ﾚｷ質土､砂及び砂質土､粘性土
31
張コンクリート工 | [7 empty] | 第0002号単価表
m2
t=100
42
目地板（施工パッケージ） | [7 empty] | CB224710(0009)
m2
瀝青質目地板t=10
0.4
合 計
第 | 0003 | 号 明細表 | 構造物取壊し工 | [5 empty] | 1 | 式
（上段 ：前 回 下段 ：今 回）
名称 規格 |  |  |  | 単 位 | 数 量 | 単 価 | 金 額 | 摘要
構造物とりこわし工（市場単価） | [7 empty] | 第0003号施工単価表
m3
無筋構造物 低騒音・低振動対策しない
6
構造物とりこわし工（市場単価） | [7 empty] | 第0004号施工単価表
m3
鉄筋構造物 低騒音・低振動対策しない
0.3
産廃処分工 | [7 empty] | 第0003号単価表
m3
無筋Co
6
産廃処分工 | [7 empty] | 第0004号単価表
m3
有筋Co
0.3
合 計
第 | 0004 | 号 明細表 | 側溝工 | [5 empty] | 1 | 式
（上段 ：前 回 下段 ：今 回）
名称 規格 |  |  |  | 単 位 | 数 量 | 単 価 | 金 額 | 摘要
Ｕ型側溝設置工Ⅱ（市場単価） | [7 empty] | 第0008号施工単価表
ｍ
Ｌ=2m 1000kg/個以下 長さによる補正無し
再利用撤去でない 通常製品 |  |  |  |  | 83
Ｕ型側溝設置工Ⅰ（市場単価） | [7 empty] | 第0009号施工単価表
ｍ
Ｕ字溝 300Ｂ 通常製品
20
道路用横断側溝工 | [7 empty] | 第0005号単価表
ｍ
300B
4
蓋版設置工Ⅱ（市場単価） | [7 empty] | 第0012号施工単価表
枚
グレーチング蓋 法面小段面の施工でない 再
利用撤去でない |  |  |  |  | 17
蓋版設置工Ⅱ（市場単価） | [7 empty] | 第0015号施工単価表
枚
コンクリート蓋 法面小段面の施工でない 再
利用撤去でない |  |  |  |  | 149
蓋版設置工Ⅱ（市場単価） | [7 empty] | 第0018号施工単価表
枚
グレーチング蓋 法面小段面の施工でない 再
利用撤去でない |  |  |  |  | 4
プレキャスト集水桝 | [7 empty] | 第0021号施工単価表
基
据付 基礎砕石有り
2
プレキャスト集水桝 | [7 empty] | 第0022号施工単価表
基
据付 基礎砕石有り
1
現場打桝設置工 | [7 empty] | 第0006号単価表
箇所
2
第 | 0004 | 号 明細表 | 側溝工 | [5 empty] | 1 | 式
（上段 ：前 回 下段 ：今 回）
名称 規格 |  |  |  | 単 位 | 数 量 | 単 価 | 金 額 | 摘要
合 計
第 | 0005 | 号 明細表 | 立木伐採工 | [5 empty] | 1 | 式
（上段 ：前 回 下段 ：今 回）
名称 規格 |  |  |  | 単 位 | 数 量 | 単 価 | 金 額 | 摘要
立木伐採工 | [7 empty] | 第0007号単価表
m2
377
運搬（伐木除根）（施工パッケージ） | [7 empty] | CB320580(0019)
m2
機械施工 有り
377
合 計
第 | 0006 | 号 明細表 | アスファルト舗装工 | [5 empty] | 1 | 式
（上段 ：前 回 下段 ：今 回）
名称 規格 |  |  |  | 単 位 | 数 量 | 単 価 | 金 額 | 摘要
下層路盤（車道・路肩部）（施工パッケージ | [7 empty] | CB410030(0020)
） |  |  |  | m2
75mm以上125mm以下 再生クラッシャーラン R
C-40 |  |  |  |  | 445
不陸整正（施工パッケージ） | [7 empty] | CB410010(0021)
m2
無し
445
合 計

## 施工単価表
| 土砂等運搬（施工パッケージ） | [5 empty] | 第 | 0001 | 号 | 施工単価表
| 土砂(岩塊･玉石混り土含む) | [7 empty] | 1.000 | m3 | 当り
名 称 |  | 単位 | 数 量 | 単 価 | 金 額 | 摘 要
土砂等運搬（施工パッケージ） | [5 empty] | CB210110(0005)
土砂(岩塊･玉石混り土含む) |  | m3 | 1
合計 |  | m3 | 1
単位当り |  | m3 | 1 | 当り
| コンクリート | [5 empty] | 第 | 0002 | 号 | 施工単価表
| 無筋・鉄筋構造物 18-8-25(20) 高炉 W/C=60%以下 小型車割増有り | [7 empty] | 10.000 | m3 | 当り
名 称 |  | 単位 | 数 量 | 単 価 | 金 額 | 摘 要
コンクリート（施工パッケージ） | [5 empty] | CB240010(0008)
無筋・鉄筋構造物 18-8-25(高炉) W/C=60%以下 小型車割増有り |  | m3 | 10
合計 |  | m3 | 10
単位当り |  | m3 | 1 | 当り
| 構造物とりこわし工（市場単価） | [5 empty] | 第 | 0003 | 号 | 施工単価表
| 無筋構造物 低騒音・低振動対策しない | [7 empty] | 1.000 | m3 | 当り
名 称 |  | 単位 | 数 量 | 単 価 | 金 額 | 摘 要
構造物とりこわし工
機械施工 無筋構造物 |  | m3 | 1
合計 |  | m3 | 1
単位当り |  | m3 | 1 | 当り
| 構造物とりこわし工（市場単価） | [5 empty] | 第 | 0004 | 号 | 施工単価表
| 鉄筋構造物 低騒音・低振動対策しない | [7 empty] | 1.000 | m3 | 当り
名 称 |  | 単位 | 数 量 | 単 価 | 金 額 | 摘 要
構造物とりこわし工
機械施工 鉄筋構造物 |  | m3 | 1
合計 |  | m3 | 1
単位当り |  | m3 | 1 | 当り
| 殻運搬（施工パッケージ） | [5 empty] | 第 | 0005 | 号 | 施工単価表
| ｺﾝｸﾘｰﾄ(無筋･鉄筋)構造物とりこわし | [7 empty] | 1.000 | m3 | 当り
名 称 |  | 単位 | 数 量 | 単 価 | 金 額 | 摘 要
殻運搬（施工パッケージ） | [5 empty] | CB227010(0010)
ｺﾝｸﾘｰﾄ(無筋･鉄筋)構造物とりこわし |  | m3 | 1
合計 |  | m3 | 1
単位当り |  | m3 | 1 | 当り
| 建設廃棄物受入れ料金 | [5 empty] | 第 | 0006 | 号 | 施工単価表
| 無筋Ｃｏｎ塊 | [7 empty] | 1.000 | m3 | 当り
名 称 |  | 単位 | 数 量 | 単 価 | 金 額 | 摘 要
建設廃棄物受入れ料金（無筋Con塊）
|  | m3 | 1
合計 |  | m3 | 1
単位当り |  | m3 | 1 | 当り
| 建設廃棄物受入れ料金 | [5 empty] | 第 | 0007 | 号 | 施工単価表
| 鉄筋Ｃｏｎ塊 | [7 empty] | 1.000 | m3 | 当り
名 称 |  | 単位 | 数 量 | 単 価 | 金 額 | 摘 要
建設廃棄物受入れ料金（鉄筋Con塊）
|  | m3 | 1
合計 |  | m3 | 1
単位当り |  | m3 | 1 | 当り
| Ｕ型側溝設置工Ⅱ（市場単価） | [5 empty] | 第 | 0008 | 号 | 施工単価表
| Ｌ=2m 1000kg/個以下 長さによる補正無し 再利用撤去でない 通常製品 | [7 empty] | 10.000 | ｍ | 当り
名 称 |  | 単位 | 数 量 | 単 価 | 金 額 | 摘 要
Ｕ型側溝（市場単価）
1000kg/個以下 |  | ｍ | 10
Ｕ型側溝
|  | 本 | 5
再生クラッシャーラン
ＲＣ－40 |  | m3 | 0.67
| Ｕ型側溝設置工Ⅱ（市場単価） | [5 empty] | 第 | 0008 | 号 | 施工単価表
| Ｌ=2m 1000kg/個以下 長さによる補正無し 再利用撤去でない 通常製品 | [7 empty] | 10.000 | ｍ | 当り
名 称 |  | 単位 | 数 量 | 単 価 | 金 額 | 摘 要
合計 |  | ｍ | 10
単位当り |  | ｍ | 1 | 当り
| Ｕ型側溝設置工Ⅰ（市場単価） | [5 empty] | 第 | 0009 | 号 | 施工単価表
| Ｕ字溝 300Ｂ 通常製品 | [7 empty] | 10.000 | ｍ | 当り
名 称 |  | 単位 | 数 量 | 単 価 | 金 額 | 摘 要
Ｕ型側溝（市場単価）
60を越え 300kg/個以下 |  | ｍ | 10
鉄筋コンクリートＵ型排水溝
300Ｂ |  | 本 | 16.5
再生クラッシャーラン
ＲＣ－40 |  | m3 | 0.6
合計 |  | ｍ | 10
| Ｕ型側溝設置工Ⅰ（市場単価） | [5 empty] | 第 | 0009 | 号 | 施工単価表
| Ｕ字溝 300Ｂ 通常製品 | [7 empty] | 10.000 | ｍ | 当り
名 称 |  | 単位 | 数 量 | 単 価 | 金 額 | 摘 要
単位当り |  | ｍ | 1 | 当り
| Ｕ型側溝設置工Ⅱ（市場単価） | [5 empty] | 第 | 0010 | 号 | 施工単価表
| Ｌ=2m 1000kg/個以下 Ｌ=1ｍを使用する 再利用撤去でない 通常製品 | [7 empty] | 10.000 | ｍ | 当り
名 称 |  | 単位 | 数 量 | 単 価 | 金 額 | 摘 要
Ｕ型側溝（市場単価）
1000kg/個以下 |  | ｍ | 10
Ｕ型側溝
|  | 本 | 10
再生クラッシャーラン
ＲＣ－40 |  | m3 | 1.22
合計 |  | ｍ | 10
単位当り |  | ｍ | 1 | 当り
| 型枠 | [5 empty] | 第 | 0011 | 号 | 施工単価表
| 一般型枠 | [7 empty] | 100.000 | m2 | 当り
名 称 |  | 単位 | 数 量 | 単 価 | 金 額 | 摘 要
型枠（施工パッケージ） | [5 empty] | CB240210(0011)
一般型枠 |  | m2 | 100
合計 |  | m2 | 100
単位当り |  | m2 | 1 | 当り
| 蓋版設置工Ⅱ（市場単価） | [5 empty] | 第 | 0012 | 号 | 施工単価表
| グレーチング蓋 法面小段面の施工でない 再利用撤去でない | [7 empty] | 1.000 | 枚 | 当り
名 称 |  | 単位 | 数 量 | 単 価 | 金 額 | 摘 要
蓋版（市場単価）
40kg/枚以下 |  | 枚 | 1
グレ－チング蓋 | [5 empty] | 第0013号施工単価表
|  | 枚 | 1
合計 |  | 枚 | 1
| 蓋版設置工Ⅱ（市場単価） | [5 empty] | 第 | 0012 | 号 | 施工単価表
| グレーチング蓋 法面小段面の施工でない 再利用撤去でない | [7 empty] | 1.000 | 枚 | 当り
名 称 |  | 単位 | 数 量 | 単 価 | 金 額 | 摘 要
単位当り |  | 枚 | 1 | 当り
| グレ－チング蓋 | [5 empty] | 第 | 0013 | 号 | 施工単価表
[9 empty] | 1.000 | 枚 | 当り
名 称 |  | 単位 | 数 量 | 単 価 | 金 額 | 摘 要
一式施工 | [5 empty] | 第0014号施工単価表
|  | 式 | 1
合計 |  | 枚 | 1
単位当り |  | 枚 | 1 | 当り
| 一式施工 | [5 empty] | 第 | 0014 | 号 | 施工単価表
[9 empty] | 1.000 | 式 | 当り
名 称 |  | 単位 | 数 量 | 単 価 | 金 額 | 摘 要
二次製品扱い |  | 式 | 1
| 一式施工 | [5 empty] | 第 | 0014 | 号 | 施工単価表
[9 empty] | 1.000 | 式 | 当り
名 称 |  | 単位 | 数 量 | 単 価 | 金 額 | 摘 要
合計 |  | 式 | 1
単位当り |  | 式 | 1 | 当り
| 蓋版設置工Ⅱ（市場単価） | [5 empty] | 第 | 0015 | 号 | 施工単価表
| コンクリート蓋 法面小段面の施工でない 再利用撤去でない | [7 empty] | 1.000 | 枚 | 当り
名 称 |  | 単位 | 数 量 | 単 価 | 金 額 | 摘 要
蓋版（市場単価）
40kg/枚以下 |  | 枚 | 1
コンクリ－ト蓋 | [5 empty] | 第0016号施工単価表
|  | 枚 | 1
合計 |  | 枚 | 1
単位当り |  | 枚 | 1 | 当り
| コンクリ－ト蓋 | [5 empty] | 第 | 0016 | 号 | 施工単価表
[9 empty] | 1.000 | 枚 | 当り
名 称 |  | 単位 | 数 量 | 単 価 | 金 額 | 摘 要
一式施工 | [5 empty] | 第0017号施工単価表
|  | 式 | 1
合計 |  | 枚 | 1
単位当り |  | 枚 | 1 | 当り
| 一式施工 | [5 empty] | 第 | 0017 | 号 | 施工単価表
[9 empty] | 1.000 | 式 | 当り
名 称 |  | 単位 | 数 量 | 単 価 | 金 額 | 摘 要
二次製品扱い |  | 式 | 1
合計 |  | 式 | 1
単位当り |  | 式 | 1 | 当り
| 蓋版設置工Ⅱ（市場単価） | [5 empty] | 第 | 0018 | 号 | 施工単価表
| グレーチング蓋 法面小段面の施工でない 再利用撤去でない | [7 empty] | 1.000 | 枚 | 当り
名 称 |  | 単位 | 数 量 | 単 価 | 金 額 | 摘 要
蓋版（市場単価）
40kg/枚以下 |  | 枚 | 1
グレ－チング蓋 | [5 empty] | 第0019号施工単価表
|  | 枚 | 1
合計 |  | 枚 | 1
単位当り |  | 枚 | 1 | 当り
| グレ－チング蓋 | [5 empty] | 第 | 0019 | 号 | 施工単価表
[9 empty] | 1.000 | 枚 | 当り
名 称 |  | 単位 | 数 量 | 単 価 | 金 額 | 摘 要
一式施工 | [5 empty] | 第0020号施工単価表
|  | 式 | 1
合計 |  | 枚 | 1
| グレ－チング蓋 | [5 empty] | 第 | 0019 | 号 | 施工単価表
[9 empty] | 1.000 | 枚 | 当り
名 称 |  | 単位 | 数 量 | 単 価 | 金 額 | 摘 要
単位当り |  | 枚 | 1 | 当り
| 一式施工 | [5 empty] | 第 | 0020 | 号 | 施工単価表
[9 empty] | 1.000 | 式 | 当り
名 称 |  | 単位 | 数 量 | 単 価 | 金 額 | 摘 要
二次製品扱い |  | 式 | 1
合計 |  | 式 | 1
単位当り |  | 式 | 1 | 当り
| プレキャスト集水桝 | [5 empty] | 第 | 0021 | 号 | 施工単価表
| 据付 基礎砕石有り | [7 empty] | 1.000 | 基 | 当り
名 称 |  | 単位 | 数 量 | 単 価 | 金 額 | 摘 要
プレキャスト集水桝（施工パッケージ） | [5 empty] | CB222800(0012)
据付 基礎砕石有り |  | 基 | 1
| プレキャスト集水桝 | [5 empty] | 第 | 0021 | 号 | 施工単価表
| 据付 基礎砕石有り | [7 empty] | 1.000 | 基 | 当り
名 称 |  | 単位 | 数 量 | 単 価 | 金 額 | 摘 要
集水桝
|  | 基 | 1
合計 |  | 基 | 1
単位当り |  | 基 | 1 | 当り
| プレキャスト集水桝 | [5 empty] | 第 | 0022 | 号 | 施工単価表
| 据付 基礎砕石有り | [7 empty] | 1.000 | 基 | 当り
名 称 |  | 単位 | 数 量 | 単 価 | 金 額 | 摘 要
プレキャスト集水桝（施工パッケージ） | [5 empty] | CB222800(0012)
据付 基礎砕石有り |  | 基 | 1
集水桝
|  | 基 | 1
合計 |  | 基 | 1
| プレキャスト集水桝 | [5 empty] | 第 | 0022 | 号 | 施工単価表
| 据付 基礎砕石有り | [7 empty] | 1.000 | 基 | 当り
名 称 |  | 単位 | 数 量 | 単 価 | 金 額 | 摘 要
単位当り |  | 基 | 1 | 当り
| 型枠 | [5 empty] | 第 | 0023 | 号 | 施工単価表
| 一般型枠 | [7 empty] | 100.000 | m2 | 当り
名 称 |  | 単位 | 数 量 | 単 価 | 金 額 | 摘 要
型枠（施工パッケージ） | [5 empty] | CB240210(0013)
一般型枠 |  | m2 | 100
合計 |  | m2 | 100
単位当り |  | m2 | 1 | 当り
| コンクリート | [5 empty] | 第 | 0024 | 号 | 施工単価表
| 無筋・鉄筋構造物 18-8-40 高炉 W/C=60%以下 小型車割増有り | [7 empty] | 10.000 | m3 | 当り
名 称 |  | 単位 | 数 量 | 単 価 | 金 額 | 摘 要
コンクリート（施工パッケージ） | [5 empty] | CB240010(0014)
無筋・鉄筋構造物 18-8-40(高炉) W/C=60%以下 小型車割増有り |  | m3 | 10
| コンクリート | [5 empty] | 第 | 0024 | 号 | 施工単価表
| 無筋・鉄筋構造物 18-8-40 高炉 W/C=60%以下 小型車割増有り | [7 empty] | 10.000 | m3 | 当り
名 称 |  | 単位 | 数 量 | 単 価 | 金 額 | 摘 要
合計 |  | m3 | 10
単位当り |  | m3 | 1 | 当り

## 未登録代価表
SJ0010 | 盛土工 |  |  |  |  | 第 | 0001 | 号単価表
[6 empty] | 10 |  |  | m3 | 当り
名 称 |  | 単位 | 数 量 | 単 価 | 金 額 | 摘 要
路床盛土（施工パッケージ） | [5 empty] | CB210520(0004)
|  | m3 | 10
山土
盛土用（現場渡し） |  | m3 | 13.3
合 計 |  | m3 | 10
単位当り |  | m3 | 1 | 当り
SJ0020 | 張コンクリート工 |  |  |  |  | 第 | 0002 | 号単価表
| t=100 |  |  |  |  | 10 |  |  | m2 | 当り
名 称 |  | 単位 | 数 量 | 単 価 | 金 額 | 摘 要
コンクリート | [5 empty] | 第0002号施工単価表
無筋・鉄筋構造物 18-8-25(20) 高炉 W/C=60%以下 小型車割増有り |  | m3 | 1
合 計 |  | m2 | 10
SJ0020 | 張コンクリート工 |  |  |  |  | 第 | 0002 | 号単価表
| t=100 |  |  |  |  | 10 |  |  | m2 | 当り
名 称 |  | 単位 | 数 量 | 単 価 | 金 額 | 摘 要
単位当り |  | m2 | 1 | 当り
SJ0030 | 産廃処分工 |  |  |  |  | 第 | 0003 | 号単価表
| 無筋Co |  |  |  |  | 1 |  |  | m3 | 当り
名 称 |  | 単位 | 数 量 | 単 価 | 金 額 | 摘 要
殻運搬（施工パッケージ） | [5 empty] | 第0005号施工単価表
ｺﾝｸﾘｰﾄ(無筋･鉄筋)構造物とりこわし |  | m3 | 1
建設廃棄物受入れ料金 | [5 empty] | 第0006号施工単価表
無筋Ｃｏｎ塊 |  | m3 | 1
合 計 |  | m3 | 1
単位当り |  | m3 | 1 | 当り
SJ0040 | 産廃処分工 |  |  |  |  | 第 | 0004 | 号単価表
| 有筋Co |  |  |  |  | 1 |  |  | m3 | 当り
名 称 |  | 単位 | 数 量 | 単 価 | 金 額 | 摘 要
殻運搬（施工パッケージ） | [5 empty] | 第0005号施工単価表
ｺﾝｸﾘｰﾄ(無筋･鉄筋)構造物とりこわし |  | m3 | 1
建設廃棄物受入れ料金 | [5 empty] | 第0007号施工単価表
鉄筋Ｃｏｎ塊 |  | m3 | 1
合 計 |  | m3 | 1
単位当り |  | m3 | 1 | 当り
SJ0070 | 道路用横断側溝工 |  |  |  |  | 第 | 0005 | 号単価表
| 300B |  |  |  |  | 10 |  |  | ｍ | 当り
名 称 |  | 単位 | 数 量 | 単 価 | 金 額 | 摘 要
Ｕ型側溝設置工Ⅱ（市場単価） | [5 empty] | 第0010号施工単価表
Ｌ=2m 1000kg/個以下 Ｌ=1ｍを使用する 再利用撤去でない 通常製品 |  | ｍ | 10
コンクリート | [5 empty] | 第0002号施工単価表
無筋・鉄筋構造物 18-8-25(20) 高炉 W/C=60%以下 小型車割増有り |  | m3 | 0.58
型枠 | [5 empty] | 第0011号施工単価表
一般型枠 |  | m2 | 2
合 計 |  | ｍ | 10
単位当り |  | ｍ | 1 | 当り
SJ0050 | 現場打桝設置工 |  |  |  |  | 第 | 0006 | 号単価表
[6 empty] | 1 |  |  | 箇所 | 当り
名 称 |  | 単位 | 数 量 | 単 価 | 金 額 | 摘 要
コンクリート | [5 empty] | 第0002号施工単価表
無筋・鉄筋構造物 18-8-25(20) 高炉 W/C=60%以下 小型車割増有り |  | m3 | 0.4
型枠 | [5 empty] | 第0023号施工単価表
一般型枠 |  | m2 | 4
コンクリート | [5 empty] | 第0024号施工単価表
無筋・鉄筋構造物 18-8-40 高炉 W/C=60%以下 小型車割増有り |  | m3 | 0.2
型枠 | [5 empty] | 第0011号施工単価表
一般型枠 |  | m2 | 0.7
ｸﾞﾚｰﾁﾝｸﾞ蓋
t-25対応 観音開き |  | 組 | 1
合 計 |  | 箇所 | 1
単位当り |  | 箇所 | 1 | 当り
SJ0060 | 立木伐採工 |  |  |  |  | 第 | 0007 | 号単価表
[6 empty] | 10 |  |  | m2 | 当り
名 称 |  | 単位 | 数 量 | 単 価 | 金 額 | 摘 要
伐木・伐竹（伐木除根）（施工パッケージ） | [5 empty] | CB320510(0015)
伐木(粗)(10本/100m2未満) |  | m2 | 10
除根（伐木除根）（施工パッケージ） | [5 empty] | CB320530(0016)
|  | m2 | 10
整地（伐木除根）（施工パッケージ） | [5 empty] | CB320540(0017)
|  | m2 | 10
集積積込み（機械施工）（伐木除根）（施工パッケージ） | [5 empty] | CB320560(0018)
有り |  | m2 | 10
合 計 |  | m2 | 10
単位当り |  | m2 | 1 | 当り

## 施工パッケージ単価一覧表
施工パッケージ単価一覧表
単価コード | 施工名称 | 単位 | 標準単価 | 積算単価 | 条件名称 | 条件値
CB210100(0001) | 掘削（施工パッケージ） | m3 |  |  | 土質 | 土砂
[5 empty] | 施工方法 | 上記以外(小規模)
CB210030(0002) | 床掘り（施工パッケージ） | m3 |  |  | 土質区分 | 土砂
CB210410(0003) | 埋戻し（施工パッケージ） | m3 |  |  | 土質区分 | 土砂
CB210520(0004) | 路床盛土（施工パッケージ） | m3
CB210110(0005) | 土砂等運搬（施工パッケージ） | m3 |  |  | 土質 | 土砂(岩塊･玉石混り土含む)
CB220010(0006) | 法面整形（施工パッケージ） | m2 |  |  | 整形箇所 | 盛土部
[5 empty] | 法面締固めの有無 | 法面締固め有り
[5 empty] | 土質 | ﾚｷ質土､砂及び砂質土､粘性土
CB220010(0007) | 法面整形（施工パッケージ） | m2 |  |  | 整形箇所 | 切土部
[5 empty] | 土質 | ﾚｷ質土､砂及び砂質土､粘性土
CB240010(0008) | コンクリート（施工パッケージ） | m3 |  |  | 構造物識別 | 無筋・鉄筋構造物
[5 empty] | ｺﾝｸﾘｰﾄ規格 | 18-8-25(高炉)
[5 empty] | 水セメント比 | W/C=60%以下
[5 empty] | 小型車割増 | 小型車割増有り
CB224710(0009) | 目地板（施工パッケージ） | m2 |  |  | 目地板の種類 | 瀝青質目地板t=10
CB227010(0010) | 殻運搬（施工パッケージ） | m3 |  |  | 殻発生作業 | ｺﾝｸﾘｰﾄ(無筋･鉄筋)構造物とりこわし
施工パッケージ単価一覧表
単価コード | 施工名称 | 単位 | 標準単価 | 積算単価 | 条件名称 | 条件値
CB240210(0011) | 型枠（施工パッケージ） | m2 |  |  | 型枠の種類 | 一般型枠
CB222800(0012) | プレキャスト集水桝（施工パッケージ） | 基 |  |  | 作業区分 | 据付
[5 empty] | 基礎砕石の有無 | 基礎砕石有り
CB240210(0013) | 型枠（施工パッケージ） | m2 |  |  | 型枠の種類 | 一般型枠
CB240010(0014) | コンクリート（施工パッケージ） | m3 |  |  | 構造物識別 | 無筋・鉄筋構造物
[5 empty] | ｺﾝｸﾘｰﾄ規格 | 18-8-40(高炉)
[5 empty] | 水セメント比 | W/C=60%以下
[5 empty] | 小型車割増 | 小型車割増有り
CB320510(0015) | 伐木・伐竹（伐木除根）（施工パッケージ） | m2 |  |  | 樹木・竹の区分 樹木密集度 | 伐木(粗)(10本/100m2未満)
CB320530(0016) | 除根（伐木除根）（施工パッケージ） | m2
CB320540(0017) | 整地（伐木除根）（施工パッケージ） | m2
CB320560(0018) | 集積積込み（機械施工）（伐木除根）（施工パッケージ） | m2 |  |  | 除根作業の有無 | 有り
CB320580(0019) | 運搬（伐木除根）（施工パッケージ） | m2 |  |  | 積込条件 | 機械施工
[5 empty] | 除根作業の有無 | 有り
CB410030(0020) | 下層路盤（車道・路肩部）（施工パッケージ） | m2 |  |  | 平均厚さ | 75mm以上125mm以下
[5 empty] | 材料 | 再生クラッシャーラン RC-40
CB410010(0021) | 不陸整正（施工パッケージ） | m2 |  |  | 補足材料の有無 | 無し