## 設計内訳書
設 計 内 訳 表
費目 工種 種別 細別 |  |  |  | 単位 | 数 量 | 単 価 | 金 額 | 摘 要
本工事費
| 道路改良 |  |  | 式
1
|  | 土工 |  | 式
1
第 0001 号 明細表
|  |  | 土工 | 式
1
|  | 取壊工 |  | 式
1
第 0002 号 明細表
|  |  | 取壊工 | 式
1
|  | 擁壁工 |  | 式
1
第 0003 号 明細表
|  |  | 擁壁工 | 式
1
|  | 水路工 |  | 式
1
第 0004 号 明細表
|  |  | 水路工 | 式
1
|  | 舗装工 |  | 式
1
第 0005 号 明細表
|  |  | 舗装工 | 式
1
|  | 付帯工 |  | 式
1
第 0006 号 明細表
|  |  | 付帯工 | 式
1
直接工事費計 |  |  |  | 式
1
間接工事費
共通仮設費
|  | 共通仮設費（率計上額） |  | 式
1
| 共通仮設費計 |  |  | 式
1
純工事費 |  |  |  | 式
1
| 現場管理費 |  |  | 式
1
工事原価 |  |  |  | 式
1
| 一般管理費等 |  |  | 式
1
工事価格 |  |  |  | 式
1
消費税及び地方消費税相当額 |  |  |  | 式
1
本工事費計 |  |  |  | 式
1

## 明細表
第 | 0001 | 号 明細表 | 土工 | [5 empty] | 1 | 式
（上段 ：前 回 下段 ：今 回）
名称 規格 |  |  |  | 単 位 | 数 量 | 単 価 | 金 額 | 摘要
掘削(施工ﾊﾟｯｹｰｼﾞ) | [7 empty] | CB210100(0001)
m3
土砂 上記以外(小規模)
22
床掘り(施工ﾊﾟｯｹｰｼﾞ) | [7 empty] | CB210030(0002)
m3
土砂
141
埋戻し(施工ﾊﾟｯｹｰｼﾞ) | [7 empty] | CB210410(0003)
m3
土砂
18
埋戻し | [7 empty] | 第0001号単価表
m3
良質土
19
盛土 | [7 empty] | 第0002号単価表
m3
良質土
16
盛土 | [7 empty] | 第0003号単価表
m3
良質土
58
土砂等運搬(施工ﾊﾟｯｹｰｼﾞ) | [7 empty] | 第0001号施工単価表
m3
土砂(岩塊･玉石混り土含む)
142
合 計
第 | 0002 | 号 明細表 | 取壊工 | [5 empty] | 1 | 式
（上段 ：前 回 下段 ：今 回）
名称 規格 |  |  |  | 単 位 | 数 量 | 単 価 | 金 額 | 摘要
構造物とりこわし工（市場単価） | [7 empty] | 第0002号施工単価表
m3
無筋構造物 低騒音・低振動対策しない
1
殻運搬(施工ﾊﾟｯｹｰｼﾞ) | [7 empty] | 第0003号施工単価表
m3
ｺﾝｸﾘｰﾄ(無筋･鉄筋)構造物とりこわし
1
建設廃棄物受入れ料金 | [7 empty] | 第0004号施工単価表
m3
無筋Ｃｏｎ塊
1
舗装版切断(施工ﾊﾟｯｹｰｼﾞ) | [7 empty] | CB430510(0008)
ｍ
ｱｽﾌｧﾙﾄ舗装版 15cm以下
5
舗装版破砕積込（小規模土工）(施工ﾊﾟｯｹｰｼﾞ | [7 empty] | CB210720(0009)
) |  |  |  | m2
118
殻運搬(施工ﾊﾟｯｹｰｼﾞ) | [7 empty] | CB227010(0010)
m3
舗装版破砕
6
建設廃棄物受入れ料金 | [7 empty] | 第0005号施工単価表
m3
Ａｓ塊
6
合 計
第 | 0003 | 号 明細表 | 擁壁工 | [5 empty] | 1 | 式
（上段 ：前 回 下段 ：今 回）
名称 規格 |  |  |  | 単 位 | 数 量 | 単 価 | 金 額 | 摘要
プレキャスト擁壁設置工 | [7 empty] | 第0004号単価表
式
1
合 計
第 | 0004 | 号 明細表 | 水路工 | [5 empty] | 1 | 式
（上段 ：前 回 下段 ：今 回）
名称 規格 |  |  |  | 単 位 | 数 量 | 単 価 | 金 額 | 摘要
Ｕ型側溝設置工Ⅰ（市場単価） | [7 empty] | 第0006号施工単価表
ｍ
ＪＩＳ3種 300Ａ 2ｍ(旧JIS2種相当) 通常
製品 |  |  |  |  | 36.5
蓋版設置工Ⅰ（市場単価） | [7 empty] | 第0007号施工単価表
枚
ＪＩＳ 3種 300(旧JIS2種相当) 法面小段
面の施工でない 再利用撤去でない 通常製品 |  |  |  |  | 30
合 計
第 | 0005 | 号 明細表 | 舗装工 | [5 empty] | 1 | 式
（上段 ：前 回 下段 ：今 回）
名称 規格 |  |  |  | 単 位 | 数 量 | 単 価 | 金 額 | 摘要
下層路盤（車道・路肩部）(施工ﾊﾟｯｹｰｼﾞ) | [7 empty] | CB410030(0013)
m2
125mmを超え175mm以下 再生クラッシャーラ
ン RC-40 |  |  |  |  | 135
合 計
第 | 0006 | 号 明細表 | 付帯工 | [5 empty] | 1 | 式
（上段 ：前 回 下段 ：今 回）
名称 規格 |  |  |  | 単 位 | 数 量 | 単 価 | 金 額 | 摘要
添えコンクリート工 | [7 empty] | 第0005号単価表
ｍ
29
張コンクリート工 | [7 empty] | 第0006号単価表
m2
36
合 計

## 施工単価表
| 土砂等運搬(施工ﾊﾟｯｹｰｼﾞ) | [5 empty] | 第 | 0001 | 号 | 施工単価表
| 土砂(岩塊･玉石混り土含む) | [7 empty] | 1.000 | m3 | 当り
名 称 |  | 単位 | 数 量 | 単 価 | 金 額 | 摘 要
土砂等運搬(施工ﾊﾟｯｹｰｼﾞ) | [5 empty] | CB210110(0006)
土砂(岩塊･玉石混り土含む) |  | m3 | 1
合計 |  | m3 | 1
単位当り |  | m3 | 1 | 当り
| 構造物とりこわし工（市場単価） | [5 empty] | 第 | 0002 | 号 | 施工単価表
| 無筋構造物 低騒音・低振動対策しない | [7 empty] | 1.000 | m3 | 当り
名 称 |  | 単位 | 数 量 | 単 価 | 金 額 | 摘 要
構造物とりこわし工
機械施工 無筋構造物 |  | m3 | 1
合計 |  | m3 | 1
単位当り |  | m3 | 1 | 当り
| 殻運搬(施工ﾊﾟｯｹｰｼﾞ) | [5 empty] | 第 | 0003 | 号 | 施工単価表
| ｺﾝｸﾘｰﾄ(無筋･鉄筋)構造物とりこわし | [7 empty] | 1.000 | m3 | 当り
名 称 |  | 単位 | 数 量 | 単 価 | 金 額 | 摘 要
殻運搬(施工ﾊﾟｯｹｰｼﾞ) | [5 empty] | CB227010(0007)
ｺﾝｸﾘｰﾄ(無筋･鉄筋)構造物とりこわし |  | m3 | 1
合計 |  | m3 | 1
単位当り |  | m3 | 1 | 当り
| 建設廃棄物受入れ料金 | [5 empty] | 第 | 0004 | 号 | 施工単価表
| 無筋Ｃｏｎ塊 | [7 empty] | 1.000 | m3 | 当り
名 称 |  | 単位 | 数 量 | 単 価 | 金 額 | 摘 要
建設廃棄物受入れ料金（無筋Con塊）
|  | m3 | 1
合計 |  | m3 | 1
単位当り |  | m3 | 1 | 当り
| 建設廃棄物受入れ料金 | [5 empty] | 第 | 0005 | 号 | 施工単価表
| Ａｓ塊 | [7 empty] | 1.000 | m3 | 当り
名 称 |  | 単位 | 数 量 | 単 価 | 金 額 | 摘 要
建設廃棄物受入れ料金（As塊）
|  | m3 | 1
合計 |  | m3 | 1
単位当り |  | m3 | 1 | 当り
| Ｕ型側溝設置工Ⅰ（市場単価） | [5 empty] | 第 | 0006 | 号 | 施工単価表
| ＪＩＳ3種 300Ａ 2ｍ(旧JIS2種相当) 通常製品 | [7 empty] | 10.000 | ｍ | 当り
名 称 |  | 単位 | 数 量 | 単 価 | 金 額 | 摘 要
Ｕ型側溝（市場単価）
1000kg/個以下 |  | ｍ | 10
プレキャストＵ型側溝 ＪＩＳ ３種
Ｌ＝2.0ｍ 300Ａ |  | 本 | 5
再生クラッシャーラン
ＲＣ－40 |  | m3 | 0.67
| Ｕ型側溝設置工Ⅰ（市場単価） | [5 empty] | 第 | 0006 | 号 | 施工単価表
| ＪＩＳ3種 300Ａ 2ｍ(旧JIS2種相当) 通常製品 | [7 empty] | 10.000 | ｍ | 当り
名 称 |  | 単位 | 数 量 | 単 価 | 金 額 | 摘 要
合計 |  | ｍ | 10
単位当り |  | ｍ | 1 | 当り
| 蓋版設置工Ⅰ（市場単価） | [5 empty] | 第 | 0007 | 号 | 施工単価表
| ＪＩＳ 3種 300(旧JIS2種相当) 法面小段面の施工でない 再利用撤去でない 通常製品 | [7 empty] | 1.000 | 枚 | 当り
名 称 |  | 単位 | 数 量 | 単 価 | 金 額 | 摘 要
蓋版（市場単価）
40を越え170kg/枚以下 |  | 枚 | 1
プレキャストＵ型側溝蓋 ＪＩＳ ３種
300 |  | 枚 | 1
合計 |  | 枚 | 1
単位当り |  | 枚 | 1 | 当り
| コンクリート(施工ﾊﾟｯｹｰｼﾞ) | [5 empty] | 第 | 0008 | 号 | 施工単価表
| 無筋・鉄筋構造物 18-8-25(20) 高炉 W/C=60%以下 小型車割増無し | [7 empty] | 10.000 | m3 | 当り
名 称 |  | 単位 | 数 量 | 単 価 | 金 額 | 摘 要
コンクリート(施工ﾊﾟｯｹｰｼﾞ) | [5 empty] | CB240010(0014)
無筋・鉄筋構造物 18-8-25(高炉) W/C=60%以下 小型車割増無し |  | m3 | 10
合計 |  | m3 | 10
単位当り |  | m3 | 1 | 当り
| 型枠(施工ﾊﾟｯｹｰｼﾞ) | [5 empty] | 第 | 0009 | 号 | 施工単価表
| 一般型枠 | [7 empty] | 100.000 | m2 | 当り
名 称 |  | 単位 | 数 量 | 単 価 | 金 額 | 摘 要
型枠(施工ﾊﾟｯｹｰｼﾞ) | [5 empty] | CB240210(0015)
一般型枠 |  | m2 | 100
合計 |  | m2 | 100
単位当り |  | m2 | 1 | 当り

## 未登録代価表
SJ0010 | 埋戻し |  |  |  |  | 第 | 0001 | 号単価表
| 良質土 |  |  |  |  | 10 |  |  | m3 | 当り
名 称 |  | 単位 | 数 量 | 単 価 | 金 額 | 摘 要
埋戻し(施工ﾊﾟｯｹｰｼﾞ) | [5 empty] | CB210410(0003)
土砂 |  | m3 | 10
山土
盛土用（現場渡し） |  | m3 | 13.3
合 計 |  | m3 | 10
単位当り |  | m3 | 1 | 当り
SJ0013 | 盛土 |  |  |  |  | 第 | 0002 | 号単価表
| 良質土 |  |  |  |  | 10 |  |  | m3 | 当り
名 称 |  | 単位 | 数 量 | 単 価 | 金 額 | 摘 要
盛土 | [5 empty] | CB210520(0004)
|  | m3 | 10
山土
盛土用（現場渡し） |  | m3 | 13.3
合 計 |  | m3 | 10
単位当り |  | m3 | 1 | 当り
SJ0015 | 盛土 |  |  |  |  | 第 | 0003 | 号単価表
| 良質土 |  |  |  |  | 10 |  |  | m3 | 当り
名 称 |  | 単位 | 数 量 | 単 価 | 金 額 | 摘 要
盛土 | [5 empty] | CB210520(0005)
|  | m3 | 10
山土
盛土用（現場渡し） |  | m3 | 13.3
合 計 |  | m3 | 10
単位当り |  | m3 | 1 | 当り
SJ0020 | プレキャスト擁壁設置工 |  |  |  |  | 第 | 0004 | 号単価表
[6 empty] | 1 |  |  | 式 | 当り
名 称 |  | 単位 | 数 量 | 単 価 | 金 額 | 摘 要
プレキャスト擁壁設置(施工ﾊﾟｯｹｰｼﾞ) | [5 empty] | CB222110(0011)
0.5m以上1.0m以下 基礎砕石有り 均しｺﾝ有り |  | ｍ | 8.72
プレキャスト擁壁設置(施工ﾊﾟｯｹｰｼﾞ) | [5 empty] | CB222110(0012)
1.0mを超え2.0m以下 基礎砕石有り 均しｺﾝ有り |  | ｍ | 9.3
L型擁壁
L=1000 H=500 90°ｺｰﾅｰ |  | 個 | 1
L型擁壁
L=1721 H=600 |  | 個 | 1
L型擁壁
L=2000 H=700 |  | 個 | 1
L型擁壁
L=2000 H=900 |  | 個 | 1
L型擁壁
L=2000 H=1000 |  | 個 | 1
L型擁壁
L=2000 H=1200 |  | 個 | 1
SJ0020 | プレキャスト擁壁設置工 |  |  |  |  | 第 | 0004 | 号単価表
[6 empty] | 1 |  |  | 式 | 当り
名 称 |  | 単位 | 数 量 | 単 価 | 金 額 | 摘 要
L型擁壁
L=2000 H=1300 |  | 個 | 2
L型擁壁
L=1299 H=1400 |  | 個 | 1
L型擁壁
L=2000 H=1,500 |  | 個 | 1
合 計 |  | 式 | 1
単位当り |  | 式 | 1 | 当り
SJ0030 | 添えコンクリート工 |  |  |  |  | 第 | 0005 | 号単価表
[6 empty] | 10 |  |  | ｍ | 当り
名 称 |  | 単位 | 数 量 | 単 価 | 金 額 | 摘 要
コンクリート(施工ﾊﾟｯｹｰｼﾞ) | [5 empty] | 第0008号施工単価表
無筋・鉄筋構造物 18-8-25(20) 高炉 W/C=60%以下 小型車割増無し |  | m3 | 0.45
型枠(施工ﾊﾟｯｹｰｼﾞ) | [5 empty] | 第0009号施工単価表
一般型枠 |  | m2 | 4.5
合 計 |  | ｍ | 10
単位当り |  | ｍ | 1 | 当り
SJ0040 | 張コンクリート工 |  |  |  |  | 第 | 0006 | 号単価表
[6 empty] | 10 |  |  | m2 | 当り
名 称 |  | 単位 | 数 量 | 単 価 | 金 額 | 摘 要
コンクリート(施工ﾊﾟｯｹｰｼﾞ) | [5 empty] | 第0008号施工単価表
無筋・鉄筋構造物 18-8-25(20) 高炉 W/C=60%以下 小型車割増無し |  | m3 | 1
合 計 |  | m2 | 10
SJ0040 | 張コンクリート工 |  |  |  |  | 第 | 0006 | 号単価表
[6 empty] | 10 |  |  | m2 | 当り
名 称 |  | 単位 | 数 量 | 単 価 | 金 額 | 摘 要
単位当り |  | m2 | 1 | 当り

## 施工パッケージ単価一覧表
施工パッケージ単価一覧表
単価コード | 施工名称 | 単位 | 標準単価 | 積算単価 | 条件名称 | 条件値
CB210100(0001) | 掘削(施工ﾊﾟｯｹｰｼﾞ) | m3 |  |  | 土質 | 土砂
[5 empty] | 施工方法 | 上記以外(小規模)
CB210030(0002) | 床掘り(施工ﾊﾟｯｹｰｼﾞ) | m3 |  |  | 土質区分 | 土砂
CB210410(0003) | 埋戻し(施工ﾊﾟｯｹｰｼﾞ) | m3 |  |  | 土質区分 | 土砂
CB210520(0004) | 盛土 | m3
CB210520(0005) | 盛土 | m3
CB210110(0006) | 土砂等運搬(施工ﾊﾟｯｹｰｼﾞ) | m3 |  |  | 土質 | 土砂(岩塊･玉石混り土含む)
CB227010(0007) | 殻運搬(施工ﾊﾟｯｹｰｼﾞ) | m3 |  |  | 殻発生作業 | ｺﾝｸﾘｰﾄ(無筋･鉄筋)構造物とりこわし
CB430510(0008) | 舗装版切断(施工ﾊﾟｯｹｰｼﾞ) | ｍ |  |  | 舗装版種別 | ｱｽﾌｧﾙﾄ舗装版
[5 empty] | ｱｽﾌｧﾙﾄ舗装版厚 | 15cm以下
CB210720(0009) | 舗装版破砕積込（小規模土工）(施工ﾊﾟｯｹｰｼﾞ) | m2
CB227010(0010) | 殻運搬(施工ﾊﾟｯｹｰｼﾞ) | m3 |  |  | 殻発生作業 | 舗装版破砕
CB222110(0011) | プレキャスト擁壁設置(施工ﾊﾟｯｹｰｼﾞ) | ｍ |  |  | ﾌﾟﾚｷｬｽﾄ擁壁高さ | 0.5m以上1.0m以下
[5 empty] | 基礎砕石の有無 | 基礎砕石有り
[5 empty] | 均しｺﾝｸﾘｰﾄの有無 | 均しｺﾝ有り
施工パッケージ単価一覧表
単価コード | 施工名称 | 単位 | 標準単価 | 積算単価 | 条件名称 | 条件値
CB222110(0012) | プレキャスト擁壁設置(施工ﾊﾟｯｹｰｼﾞ) | ｍ |  |  | ﾌﾟﾚｷｬｽﾄ擁壁高さ | 1.0mを超え2.0m以下
[5 empty] | 基礎砕石の有無 | 基礎砕石有り
[5 empty] | 均しｺﾝｸﾘｰﾄの有無 | 均しｺﾝ有り
CB410030(0013) | 下層路盤（車道・路肩部）(施工ﾊﾟｯｹｰｼﾞ) | m2 |  |  | 平均厚さ | 125mmを超え175mm以下
[5 empty] | 材料 | 再生クラッシャーラン RC-40
CB240010(0014) | コンクリート(施工ﾊﾟｯｹｰｼﾞ) | m3 |  |  | 構造物種別 | 無筋・鉄筋構造物
[5 empty] | ｺﾝｸﾘｰﾄ規格 | 18-8-25(高炉)
[5 empty] | 水セメント比 | W/C=60%以下
[5 empty] | 小型車割増 | 小型車割増無し
CB240210(0015) | 型枠(施工ﾊﾟｯｹｰｼﾞ) | m2 |  |  | 型枠の種類 | 一般型枠