## 設計内訳書
設 計 内 訳 表
費目 | 工事 区分 | 工種 | 種別 | 単位 | 数 量 | 単 価 | 金 額 | 摘 要
本工事費
| 道路改良 |  |  | 式
1
|  | 地盤改良工 |  | 式
1
第 0001 号 明細表
|  |  | 路床安定処理工 | 式
1
| 舗装 |  |  | 式
1
|  | 舗装工 |  | 式
1
第 0002 号 明細表
|  |  | 舗装工 | 式
1
直接工事費計 |  |  |  | 式
1
間接工事費
共通仮設費
|  | 共通仮設費（率計上額） |  | 式
1
| 共通仮設費計 |  |  | 式
1
純工事費 |  |  |  | 式
1
| 現場管理費 |  |  | 式
1
工事原価 |  |  |  | 式
1
| 一般管理費等 |  |  | 式
1
工事価格 |  |  |  | 式
1
消費税及び地方消費税相当額 |  |  |  | 式
1
本工事費計 |  |  |  | 式
1

## 明細表
第 | 0001 | 号 明細表 | 路床安定処理工 | [5 empty] | 1 | 式
（上段 ：前 回 下段 ：今 回）
細別 規格 |  |  |  | 単 位 | 数 量 | 単 価 | 金 額 | 摘要
安定処理(施工ﾊﾟｯｹｰｼﾞ) | [7 empty] | CB211410(0001)
m2
ｽﾀﾋﾞﾗｲｻﾞ 固化材数量 3.317 ｔ/100m2 1回
固化材（その他） |  |  |  |  | 830
合 計
第 | 0002 | 号 明細表 | 舗装工 | [5 empty] | 1 | 式
（上段 ：前 回 下段 ：今 回）
細別 規格 |  |  |  | 単 位 | 数 量 | 単 価 | 金 額 | 摘要
表層（車道・路肩部）(施工ﾊﾟｯｹｰｼﾞ) | [7 empty] | 第0001号施工単価表
m2
1層当り平均仕上り厚 50 mm 再生密粒度アス
ファルト混合物（13） |  |  |  |  | 830
下層路盤（車道・路肩部）(施工ﾊﾟｯｹｰｼﾞ) | [7 empty] | CB410030(0003)
m2
全仕上り厚 100 mm 1層施工 再生ｸﾗｯｼｬﾗﾝ RC
-40 |  |  |  |  | 830
合 計

## 施工単価表
| 表層（車道・路肩部）(施工ﾊﾟｯｹｰｼﾞ) | [5 empty] | 第 | 0001 | 号 | 施工単価表
| 1層当り平均仕上り厚 50 mm 再生密粒度アスファルト混合物（13） | [7 empty] | 1.000 | m2 | 当り
名 称 |  | 単位 | 数 量 | 単 価 | 金 額 | 摘 要
表層（車道・路肩部）(施工ﾊﾟｯｹｰｼﾞ) | [5 empty] | CB410260(0002)
1層当り平均仕上り厚 50 mm 再生密粒度ｱｽｺﾝ(13) ﾌﾟﾗｲﾑｺｰﾄ PK-3 |  | m2 | 1
合計 |  | m2 | 1
単位当り |  | m2 | 1 | 当り

## 施工パッケージ単価一覧表
施工パッケージ単価一覧表
単価コード | 施工名称 | 単位 | 標準単価 | 積算単価 | 条件名称 | 条件値
CB211410(0001) | 安定処理(施工ﾊﾟｯｹｰｼﾞ) | m2 |  |  | 使用機種 | ｽﾀﾋﾞﾗｲｻﾞ
[5 empty] | 固化材100m2当り使用量 | 固化材数量 3.317 ｔ/100m2
[5 empty] | 混合回数 | 1回
[5 empty] | 固化材種類 | 固化材（その他）
CB410260(0002) | 表層（車道・路肩部）(施工ﾊﾟｯｹｰｼﾞ) | m2 |  |  | 1層当り平均仕上り厚(mm) | 1層当り平均仕上り厚 50 mm
[5 empty] | 材料 | 再生密粒度ｱｽｺﾝ(13)
[5 empty] | 瀝青材料種類 | ﾌﾟﾗｲﾑｺｰﾄ PK-3
CB410030(0003) | 下層路盤（車道・路肩部）(施工ﾊﾟｯｹｰｼﾞ) | m2 |  |  | 全仕上り厚 | 全仕上り厚 100 mm
[5 empty] | 施工区分 | 1層施工
[5 empty] | 材料 | 再生ｸﾗｯｼｬﾗﾝ RC-40