## 設計内訳書
設 計 内 訳 表
費目 工種 種別 細別 | 単位 | 数 量 | 単 価 | 金 額 | 摘 要
本工事費
01:耐震補強工事
耐震補強工事 | 式
1
工場製作・塗装・輸送工 | 式
1
第 0001 号 明細表
製作・塗料・運搬工 | 式
1
耐震補強工 | 式
1
第 0002 号 明細表
沓座拡幅 | 式
1
第 0003 号 明細表
仮設工 | 式
1
全工種共通（仮設工） | 式
1
仮設工 | 式
1
第 0004 号 明細表
交通管理工 | 式
1
02:維持修繕工事
維持修繕工事 | 式
1
維持修繕工 | 式
1
第 0005 号 明細表
ひび割れ補修工 | 式
1
第 0006 号 明細表
ガードレール補修工 | 式
1
第 0007 号 明細表
ガードレール塗装塗替え工 | 式
1
第 0008 号 明細表
伸縮目地設置工 | 式
1
第 0009 号 明細表
取付舗装撤去復旧工 | 式
1
第 0010 号 明細表
橋面舗装撤去復旧工 | 式
1
第 0011 号 明細表
区画線復旧工 | 式
1
第 0012 号 明細表
仮設工 | 式
1
直接工事費計 | 式
1
間接工事費
共通仮設費
第 9001 号 明細表【合併01】
技術管理費 | 式
1
共通仮設費（率計上額） | 式
1
共通仮設費計 | 式
1
純工事費 | 式
1
現場管理費 | 式
1
工事原価 | 式
1
一般管理費等 | 式
1
第 9002 号 明細表【合併02】
スクラップ評価額 | 式
1
工事価格 | 式
1
消費税及び地方消費税相当額 | 式
1
本工事費計 | 式
1

## 明細表
[耐震補強工事]
第 | 0001 | 号 明細表 | 製作・塗料・運搬工 | [5 empty] | 1 | 式
（上段 ：前 回 下段 ：今 回）
名称 規格 |  |  |  | 単 位 | 数 量 | 単 価 | 金 額 | 摘要
製作部材(鋼製ブラケット)(間接労務費・工
場管理費込みの現着) |  |  |  | 式
1
鋼製ブラケット PL SM400A
t
ｔ≦38㎜ 亜鉛めっき仕様(HDZ55)
4.1
ボルト・ナット類
式
1
アンカーボルト
t
SD345 D19
0.09
溶融亜鉛メッキ
t
HDZ35 単体
0.02
ゆるみ止めナット
個
M16 U-ナット相当品以上
112
座金
枚
M16 亜鉛メッキ仕様
112
合 計
[耐震補強工事]
第 | 0002 | 号 明細表 | 沓座拡幅 | [5 empty] | 1 | 式
（上段 ：前 回 下段 ：今 回）
名称 規格 |  |  |  | 単 位 | 数 量 | 単 価 | 金 額 | 摘要
鋼製ブラケット設置
式
1
鋼製ブラケット取付工 | [7 empty] | 第0001号単価表
基
28
アンカー挿入
式
1
アンカーボルト挿入工 D19用（エポキシ樹脂 | [7 empty] | 第0002号単価表
注入） |  |  |  | 本
112
削孔
式
1
コンクリート削孔（コアボーリングマシン） | [7 empty] | CB435910(0002)
（施工パッケージ） |  |  |  | 孔
17mmを超え23mm以下 500mm以下
112
不陸整正
式
1
樹脂パテ
ｋg
ショーボンド＃101相当品以上
74
合 計
[耐震補強工事]
第 | 0003 | 号 明細表 | 仮設工 | [5 empty] | 1 | 式
（上段 ：前 回 下段 ：今 回）
名称 規格 |  |  |  | 単 位 | 数 量 | 単 価 | 金 額 | 摘要
足場工
式
1
足場（施工パッケージ） | [7 empty] | CB431830(0003)
m2
部分吊足場
30
チェーンブロック損料 | [7 empty] | 第0003号単価表
供用日
合 計
[耐震補強工事]
第 | 0004 | 号 明細表 | 交通管理工 | [5 empty] | 1 | 式
（上段 ：前 回 下段 ：今 回）
名称 規格 |  |  |  | 単 位 | 数 量 | 単 価 | 金 額 | 摘要
交通誘導員
式
1
交通誘導警備員費 | [7 empty] | 第0001号施工単価表
式
1
合 計
[耐震補強工事]
第 | 9001 | 号 明細表 | 技術管理費 | [5 empty] | 1 | 式
（上段 ：前 回 下段 ：今 回）
名称 規格 |  |  |  | 単 位 | 数 量 | 単 価 | 金 額 | 摘要
鉄筋探査
式
1
鉄筋探査工(横向き) | [7 empty] | 第0006号単価表
m2
9
鉄筋探査工(下向き) | [7 empty] | 第0007号単価表
m2
8
合 計
[維持修繕工事]
第 | 0005 | 号 明細表 | ひび割れ補修工 | [5 empty] | 1 | 式
（上段 ：前 回 下段 ：今 回）
名称 規格 |  |  |  | 単 位 | 数 量 | 単 価 | 金 額 | 摘要
ひび割れ補修工
式
1
ひび割れ補修工（低圧注入工法） | [7 empty] | 第0004号単価表
橋
1
合 計
[維持修繕工事]
第 | 0006 | 号 明細表 | ガードレール補修工 | [5 empty] | 1 | 式
（上段 ：前 回 下段 ：今 回）
名称 規格 |  |  |  | 単 位 | 数 量 | 単 価 | 金 額 | 摘要
ガードレール部材撤去
式
1
ガードレール部材撤去工（市場単価） | [7 empty] | 第0002号施工単価表
ｍ
レール撤去 路側用（歩車道境界用）A・B・C
種(Ap・Bp・Cp種) |  |  |  |  | 21
ガードレール部材撤去工（市場単価） | [7 empty] | 第0002号施工単価表
ｍ
レール撤去 路側用（歩車道境界用）A・B・C
種(Ap・Bp・Cp種) |  |  |  |  | 21
スクラップ処理運搬
式
1
現場発生品・支給品運搬（施工パッケージ） | [7 empty] | CB010410(0004)
回
0.2t超0.3t以下
ガードレール部材設置
式
1
ガードレール部材設置工（市場単価） | [7 empty] | 第0003号施工単価表
ｍ
ﾚｰﾙ等 路側用 B･C種
21
ガードレール笠木
ｍ
Gr-C-2B-5用 塗装品
21
ガードレール部材設置工（市場単価） | [7 empty] | 第0003号施工単価表
ｍ
ﾚｰﾙ等 路側用 B･C種
21
[維持修繕工事]
第 | 0006 | 号 明細表 | ガードレール補修工 | [5 empty] | 1 | 式
（上段 ：前 回 下段 ：今 回）
名称 規格 |  |  |  | 単 位 | 数 量 | 単 価 | 金 額 | 摘要
ガードレールビーム
ｍ
Gr-C-2B-5用 塗装品
21
合 計
[維持修繕工事]
第 | 0007 | 号 明細表 | ガードレール塗装塗替え工 | [5 empty] | 1 | 式
（上段 ：前 回 下段 ：今 回）
名称 規格 |  |  |  | 単 位 | 数 量 | 単 価 | 金 額 | 摘要
ガードレール塗装塗替え工
式
1
素地調整（施工パッケージ） | [7 empty] | CB431010(0005)
m2
防護柵類
4
付属構造物塗替（施工パッケージ） | [7 empty] | CB431020(0006)
m2
鉛系錆止めペイント １種 下塗 淡彩 防護柵
類･落石防止柵類 |  |  |  |  | 4
付属構造物塗替（施工パッケージ） | [7 empty] | CB431020(0007)
m2
長油性フタル酸樹脂塗料 中塗 白色 防護柵
類･落石防止柵類 |  |  |  |  | 4
付属構造物塗替（施工パッケージ） | [7 empty] | CB431020(0008)
m2
長油性フタル酸樹脂塗料 上塗 白色 防護柵
類･落石防止柵類 |  |  |  |  | 4
合 計
[維持修繕工事]
第 | 0008 | 号 明細表 | 伸縮目地設置工 | [5 empty] | 1 | 式
（上段 ：前 回 下段 ：今 回）
名称 規格 |  |  |  | 単 位 | 数 量 | 単 価 | 金 額 | 摘要
舗装版取壊し
式
1
舗装版切断（施工パッケージ） | [7 empty] | CB430510(0009)
ｍ
ｺﾝｸﾘｰﾄ舗装版 15cm以下
14
構造物とりこわし工（市場単価） | [7 empty] | 第0004号施工単価表
m3
無筋構造物
1
殻運搬処理
式
1
殻運搬（施工パッケージ） | [7 empty] | 第0005号施工単価表
m3
ｺﾝｸﾘｰﾄ(無筋･鉄筋)構造物とりこわし
1
建設廃棄物受入れ料金 | [7 empty] | 第0006号施工単価表
m3
無筋Ｃｏｎ塊
1
コンクリート打設
式
1
超速硬コンクリート打設 | [7 empty] | 第0005号単価表
m3
1
型枠 | [7 empty] | 第0007号施工単価表
m2
一般型枠
1
[維持修繕工事]
第 | 0008 | 号 明細表 | 伸縮目地設置工 | [5 empty] | 1 | 式
（上段 ：前 回 下段 ：今 回）
名称 規格 |  |  |  | 単 位 | 数 量 | 単 価 | 金 額 | 摘要
伸縮継手
ｍ
ES型（ステンレス製）
14
コンクリートアンカーボルト設置（施工パッ | [7 empty] | CB473310(0012)
ケージ） |  |  |  | 本
160
鉄筋工（市場単価） | [7 empty] | 第0008号施工単価表
kg
一般構造物
70
合 計
[維持修繕工事]
第 | 0009 | 号 明細表 | 取付舗装撤去復旧工 | [5 empty] | 1 | 式
（上段 ：前 回 下段 ：今 回）
名称 規格 |  |  |  | 単 位 | 数 量 | 単 価 | 金 額 | 摘要
アスファルト舗装取壊し
式
1
舗装版切断（施工パッケージ） | [7 empty] | CB430510(0013)
ｍ
ｱｽﾌｧﾙﾄ舗装版 15cm以下
14
舗装版破砕（施工パッケージ） | [7 empty] | CB430310(0014)
m2
ｱｽﾌｧﾙﾄ舗装版 騒音振動対策不要 積込有り
14
殻運搬処理
式
1
殻運搬（施工パッケージ） | [7 empty] | 第0009号施工単価表
m3
舗装版破砕
1
建設廃棄物受入れ料金 | [7 empty] | 第0010号施工単価表
m3
Ａｓ塊
1
アスファルト舗装復旧
式
1
表層（車道・路肩部）（施工パッケージ） | [7 empty] | 第0011号施工単価表
m2
45mm以上55mm未満 再生密粒度アスファルト
混合物（13） 締固め後密度 2.35t/m3 |  |  |  |  | 14
不陸整正（施工パッケージ） | [7 empty] | CB410010(0017)
m2
有り 29mm以上34mm未満 粒度調整砕石 M-30
14
[維持修繕工事]
第 | 0009 | 号 明細表 | 取付舗装撤去復旧工 | [5 empty] | 1 | 式
（上段 ：前 回 下段 ：今 回）
名称 規格 |  |  |  | 単 位 | 数 量 | 単 価 | 金 額 | 摘要
合 計
[維持修繕工事]
第 | 0010 | 号 明細表 | 橋面舗装撤去復旧工 | [5 empty] | 1 | 式
（上段 ：前 回 下段 ：今 回）
名称 規格 |  |  |  | 単 位 | 数 量 | 単 価 | 金 額 | 摘要
コンクリート舗装取壊し
式
1
舗装版切断（施工パッケージ） | [7 empty] | CB430510(0009)
ｍ
ｺﾝｸﾘｰﾄ舗装版 15cm以下
9
構造物とりこわし工（市場単価） | [7 empty] | 第0004号施工単価表
m3
無筋構造物
0.3
殻運搬処理
式
1
殻運搬（施工パッケージ） | [7 empty] | 第0005号施工単価表
m3
ｺﾝｸﾘｰﾄ(無筋･鉄筋)構造物とりこわし
0.3
建設廃棄物受入れ料金 | [7 empty] | 第0006号施工単価表
m3
無筋Ｃｏｎ塊
0.3
コンクリート舗装復旧
式
1
超速硬コンクリート打設 | [7 empty] | 第0005号単価表
|  |  |  | m3 |  |  |  | 24-12-20
0.3
合 計
[維持修繕工事]
第 | 0011 | 号 明細表 | 区画線復旧工 | [5 empty] | 1 | 式
（上段 ：前 回 下段 ：今 回）
名称 規格 |  |  |  | 単 位 | 数 量 | 単 価 | 金 額 | 摘要
区画線復旧工
式
1
区画線工〔溶融式・手動〕(市場単価) | [7 empty] | 第0012号施工単価表
ｍ
実線･ゼブラ 15cm 塗布厚1.5mm（標準）
26
合 計
[維持修繕工事]
第 | 0012 | 号 明細表 | 仮設工 | [5 empty] | 1 | 式
（上段 ：前 回 下段 ：今 回）
名称 規格 |  |  |  | 単 位 | 数 量 | 単 価 | 金 額 | 摘要
足場工
式
1
足場工
式
側部吊足場
1
合 計
[維持修繕工事]
第 | 9002 | 号 明細表 | スクラップ評価額 | [5 empty] | 1 | 式
（上段 ：前 回 下段 ：今 回）
名称 規格 |  |  |  | 単 位 | 数 量 | 単 価 | 金 額 | 摘要
スクラップ
t
ガードレール部材
0.3
合 計

## 施工単価表
| 交通誘導警備員費 | [5 empty] | 第 | 0001 | 号 | 施工単価表
[9 empty] | 1.000 | 式 | 当り
名 称 |  | 単位 | 数 量 | 単 価 | 金 額 | 摘 要
交通誘導警備員Ｂ
人
合計 |  | 式 | 1
単位当り |  | 式 | 1 | 当り
| ガードレール部材撤去工（市場単価） | [5 empty] | 第 | 0002 | 号 | 施工単価表
| レール撤去 路側用（歩車道境界用）A・B・C種(Ap・Bp・Cp種) | [7 empty] | 1.000 | ｍ | 当り
名 称 |  | 単位 | 数 量 | 単 価 | 金 額 | 摘 要
ガードレール部材撤去工(市場単価)
レール撤去 A・B・C種(Ap・Bp・Cp種) |  | ｍ | 1
合計 |  | ｍ | 1
単位当り |  | ｍ | 1 | 当り
| ガードレール部材設置工（市場単価） | [5 empty] | 第 | 0003 | 号 | 施工単価表
| ﾚｰﾙ等 路側用 B･C種 | [7 empty] | 1.000 | ｍ | 当り
名 称 |  | 単位 | 数 量 | 単 価 | 金 額 | 摘 要
ガードレール部材設置工（市場単価
レール設置 路側用 B・C |  | ｍ | 1
合計 |  | ｍ | 1
単位当り |  | ｍ | 1 | 当り
| 構造物とりこわし工（市場単価） | [5 empty] | 第 | 0004 | 号 | 施工単価表
| 無筋構造物 | [7 empty] | 1.000 | m3 | 当り
名 称 |  | 単位 | 数 量 | 単 価 | 金 額 | 摘 要
構造物とりこわし工
人力施工 無筋構造物 |  | m3 | 1
合計 |  | m3 | 1
単位当り |  | m3 | 1 | 当り
| 殻運搬（施工パッケージ） | [5 empty] | 第 | 0005 | 号 | 施工単価表
| ｺﾝｸﾘｰﾄ(無筋･鉄筋)構造物とりこわし | [7 empty] | 1.000 | m3 | 当り
名 称 |  | 単位 | 数 量 | 単 価 | 金 額 | 摘 要
殻運搬（施工パッケージ） | [5 empty] | CB227010(0010)
ｺﾝｸﾘｰﾄ(無筋･鉄筋)構造物とりこわし |  | m3 | 1
合計 |  | m3 | 1
単位当り |  | m3 | 1 | 当り
| 建設廃棄物受入れ料金 | [5 empty] | 第 | 0006 | 号 | 施工単価表
| 無筋Ｃｏｎ塊 | [7 empty] | 1.000 | m3 | 当り
名 称 |  | 単位 | 数 量 | 単 価 | 金 額 | 摘 要
建設廃棄物受入れ料金（無筋Con塊）
|  | m3 | 1
合計 |  | m3 | 1
単位当り |  | m3 | 1 | 当り
| 型枠 | [5 empty] | 第 | 0007 | 号 | 施工単価表
| 一般型枠 | [7 empty] | 100.000 | m2 | 当り
名 称 |  | 単位 | 数 量 | 単 価 | 金 額 | 摘 要
型枠（施工パッケージ） | [5 empty] | CB240210(0011)
一般型枠 |  | m2 | 100
合計 |  | m2 | 100
単位当り |  | m2 | 1 | 当り
| 鉄筋工（市場単価） | [5 empty] | 第 | 0008 | 号 | 施工単価表
| 一般構造物 | [7 empty] | 1,000.000 | kg | 当り
名 称 |  | 単位 | 数 量 | 単 価 | 金 額 | 摘 要
異形棒鋼 ＳＤ３４５
Ｄ13mm |  | ｔ | 1.03
鉄筋加工・組立（市場単価）
一般構造物 |  | ｔ | 1
合計 |  | kg | 1000
| 鉄筋工（市場単価） | [5 empty] | 第 | 0008 | 号 | 施工単価表
| 一般構造物 | [7 empty] | 1,000.000 | kg | 当り
名 称 |  | 単位 | 数 量 | 単 価 | 金 額 | 摘 要
単位当り |  | kg | 1 | 当り
| 殻運搬（施工パッケージ） | [5 empty] | 第 | 0009 | 号 | 施工単価表
| 舗装版破砕 | [7 empty] | 1.000 | m3 | 当り
名 称 |  | 単位 | 数 量 | 単 価 | 金 額 | 摘 要
殻運搬（施工パッケージ） | [5 empty] | CB227010(0015)
舗装版破砕 |  | m3 | 1
合計 |  | m3 | 1
単位当り |  | m3 | 1 | 当り
| 建設廃棄物受入れ料金 | [5 empty] | 第 | 0010 | 号 | 施工単価表
| Ａｓ塊 | [7 empty] | 1.000 | m3 | 当り
名 称 |  | 単位 | 数 量 | 単 価 | 金 額 | 摘 要
建設廃棄物受入れ料金（As塊）
|  | m3 | 1
| 建設廃棄物受入れ料金 | [5 empty] | 第 | 0010 | 号 | 施工単価表
| Ａｓ塊 | [7 empty] | 1.000 | m3 | 当り
名 称 |  | 単位 | 数 量 | 単 価 | 金 額 | 摘 要
合計 |  | m3 | 1
単位当り |  | m3 | 1 | 当り
| 表層（車道・路肩部）（施工パッケージ） | [5 empty] | 第 | 0011 | 号 | 施工単価表
| 45mm以上55mm未満 再生密粒度アスファルト混合物（13） 締固め後密度 2.35t/m3 | [7 empty] | 1.000 | m2 | 当り
名 称 |  | 単位 | 数 量 | 単 価 | 金 額 | 摘 要
表層（車道・路肩部）（施工パッケージ） | [5 empty] | CB410260(0016)
45mm以上55mm未満 再生密粒度ｱｽｺﾝ(13) ﾌﾟﾗｲﾑｺｰﾄ PK-3 |  | m2 | 1
合計 |  | m2 | 1
単位当り |  | m2 | 1 | 当り
| 区画線工〔溶融式・手動〕(市場単価) | [5 empty] | 第 | 0012 | 号 | 施工単価表
| 実線･ゼブラ 15cm 塗布厚1.5mm（標準） | [7 empty] | 1.000 | ｍ | 当り
名 称 |  | 単位 | 数 量 | 単 価 | 金 額 | 摘 要
区画線工溶融式（市場単価）
実線・ゼブラ15cm |  | ｍ | 1
合計 |  | ｍ | 1
単位当り |  | ｍ | 1 | 当り

## 未登録代価表
SK0060 | 鋼製ブラケット取付工 |  |  |  |  | 第 | 0001 | 号単価表
[6 empty] | 2.7 |  |  | 基 | 当り
名 称 |  | 単位 | 数 量 | 単 価 | 金 額 | 摘 要
橋梁世話役
人
橋梁特殊工
人
普通作業員
人
諸雑費類（端数処理有）
|  | 式 | 1
合 計 |  | 基 | 2.7
単位当り |  | 基 | 1 | 当り
SK0212 | アンカーボルト挿入工 D19用（エポキシ樹脂注入） |  |  |  |  | 第 | 0002 | 号単価表
[6 empty] | 100 |  |  | 本 | 当り
名 称 |  | 単位 | 数 量 | 単 価 | 金 額 | 摘 要
アンカーボルト挿入（施工パッケージ） | [5 empty] | CB434220(0001)
|  | 本 | 100
樹脂充填材（アンカーボルト挿入用）
ショーボンドアンカーロック相当品以上 |  | ｋg | 15.3
合 計 |  | 本 | 100
単位当り |  | 本 | 1 | 当り
SJ0010 | チェーンブロック損料 |  |  |  |  | 第 | 0003 | 号単価表
[6 empty] | 1 |  |  | 供用日 | 当り
名 称 |  | 単位 | 数 量 | 単 価 | 金 額 | 摘 要
チェーンブロック 機械損料
供日
合 計 |  | 供用日 | 1
SJ0010 | チェーンブロック損料 |  |  |  |  | 第 | 0003 | 号単価表
[6 empty] | 1 |  |  | 供用日 | 当り
名 称 |  | 単位 | 数 量 | 単 価 | 金 額 | 摘 要
単位当り |  | 供用日 | 1 | 当り
SK5110 | ひび割れ補修工（低圧注入工法） |  |  |  |  | 第 | 0004 | 号単価表
[6 empty] | 1 |  |  | 橋 | 当り
名 称 |  | 単位 | 数 量 | 単 価 | 金 額 | 摘 要
土木一般世話役
1*D
人
特殊作業員
2*D
人
普通作業員
1*D
人
注入材（ひび割れ補修用）
BLグラウト相当品以上 |  | ｋg
シール材（ひび割れ補修用）
BLシール相当品以上 |  | ｋg
低圧注入器具(ひび割れ補修用)
DDインジェクター相当品以上 |  | 個 | 11
諸雑費類（端数処理有）
|  | 式 | 1
合 計 |  | 橋 | 1
SK5110 | ひび割れ補修工（低圧注入工法） |  |  |  |  | 第 | 0004 | 号単価表
[6 empty] | 1 |  |  | 橋 | 当り
名 称 |  | 単位 | 数 量 | 単 価 | 金 額 | 摘 要
単位当り |  | 橋 | 1 | 当り
SB0010 | 超速硬コンクリート打設 |  |  |  |  | 第 | 0005 | 号単価表
[6 empty] | 1 |  |  | m3 | 当り
名 称 |  | 単位 | 数 量 | 単 価 | 金 額 | 摘 要
超速硬コンクリート
プレミックスタイプ |  | m3 | 1
普通作業員
人
合 計 |  | m3 | 1
単位当り |  | m3 | 1 | 当り
SK9010 | 鉄筋探査工(横向き) |  |  |  |  | 第 | 0006 | 号単価表
[6 empty] | 12.5 |  |  | m2 | 当り
名 称 |  | 単位 | 数 量 | 単 価 | 金 額 | 摘 要
技師（A）
人
技師（B）
人
技師（C）
人
諸雑費類（端数処理有）
|  | 式 | 1
合 計 |  | m2 | 12.5
単位当り |  | m2 | 1 | 当り
SK9012 | 鉄筋探査工(下向き) |  |  |  |  | 第 | 0007 | 号単価表
[6 empty] | 18 |  |  | m2 | 当り
名 称 |  | 単位 | 数 量 | 単 価 | 金 額 | 摘 要
技師（A）
人
技師（B）
人
技師（C）
人
諸雑費類（端数処理有）
|  | 式 | 1
合 計 |  | m2 | 18
単位当り |  | m2 | 1 | 当り

## 施工パッケージ単価一覧表
施工パッケージ単価一覧表
単価コード | 施工名称 | 単位 | 標準単価 | 積算単価 | 条件名称 | 条件値
CB434220(0001) | アンカーボルト挿入（施工パッケージ） | 本
CB435910(0002) | コンクリート削孔（コアボーリングマシン）（施工パッケージ） | 孔 |  |  | ｱﾝｶｰ材径 | 17mmを超え23mm以下
[5 empty] | 削孔深さ | 500mm以下
CB431830(0003) | 足場（施工パッケージ） | m2 |  |  | 供用日数 | 80日超え100日以下
CB010410(0004) | 現場発生品・支給品運搬（施工パッケージ） | 回 |  |  | 1回当り平均積載質量(t) | 0.2t超0.3t以下
CB431010(0005) | 素地調整（施工パッケージ） | m2 |  |  | 構造物区分 | 防護柵類
CB431020(0006) | 付属構造物塗替（施工パッケージ） | m2 |  |  | 塗装種別 | 鉛系錆止めペイント １種 下塗 淡彩
[5 empty] | 構造物区分 | 防護柵類･落石防止柵類
CB431020(0007) | 付属構造物塗替（施工パッケージ） | m2 |  |  | 塗装種別 | 長油性フタル酸樹脂塗料 中塗 白色
[5 empty] | 構造物区分 | 防護柵類･落石防止柵類
CB431020(0008) | 付属構造物塗替（施工パッケージ） | m2 |  |  | 塗装種別 | 長油性フタル酸樹脂塗料 上塗 白色
[5 empty] | 構造物区分 | 防護柵類･落石防止柵類
CB430510(0009) | 舗装版切断（施工パッケージ） | ｍ |  |  | 舗装版種別 | ｺﾝｸﾘｰﾄ舗装版
[5 empty] | ｺﾝｸﾘｰﾄ舗装版厚 | 15cm以下
CB227010(0010) | 殻運搬（施工パッケージ） | m3 |  |  | 殻発生作業 | ｺﾝｸﾘｰﾄ(無筋･鉄筋)構造物とりこわし
CB240210(0011) | 型枠（施工パッケージ） | m2 |  |  | 型枠の種類 | 一般型枠
CB473310(0012) | コンクリートアンカーボルト設置（施工パッケージ） | 本
施工パッケージ単価一覧表
単価コード | 施工名称 | 単位 | 標準単価 | 積算単価 | 条件名称 | 条件値
CB430510(0013) | 舗装版切断（施工パッケージ） | ｍ |  |  | 舗装版種別 | ｱｽﾌｧﾙﾄ舗装版
[5 empty] | ｱｽﾌｧﾙﾄ舗装版厚 | 15cm以下
CB430310(0014) | 舗装版破砕（施工パッケージ） | m2 |  |  | 舗装版種別 | ｱｽﾌｧﾙﾄ舗装版
[5 empty] | 騒音振動対策 | 騒音振動対策不要
[5 empty] | 積込作業の有無 | 積込有り
CB227010(0015) | 殻運搬（施工パッケージ） | m3 |  |  | 殻発生作業 | 舗装版破砕
CB410260(0016) | 表層（車道・路肩部）（施工パッケージ） | m2 |  |  | 平均厚さ | 45mm以上55mm未満
[5 empty] | 材料 | 再生密粒度ｱｽｺﾝ(13)
[5 empty] | 瀝青材料種類 | ﾌﾟﾗｲﾑｺｰﾄ PK-3
CB410010(0017) | 不陸整正（施工パッケージ） | m2 |  |  | 補足材料の有無 | 有り
[5 empty] | 補足材料平均厚さ | 29mm以上34mm未満
[5 empty] | 補足材料 | 粒度調整砕石 M-30