## 設計内訳書
設 計 内 訳 表
費目 工種 種別 細別 | 単位 | 数 量 | 単 価 | 金 額 | 摘 要
本工事費
道路改良（町道5165号線） | 式
1
道路土工 | 式
1
第 0001 号 明細表
土工 | 式
1
擁壁工 | 式
1
第 0002 号 明細表
擁壁工 | 式
1
排水構造物工 | 式
1
第 0003 号 明細表
排水構造物工 | 式
1
舗装工 | 式
1
第 0004 号 明細表
舗装工 | 式
1
付帯工 | 式
1
第 0005 号 明細表
付帯工 | 式
1
道路改良（町道5100号線） | 式
1
道路土工 | 式
1
第 0006 号 明細表
土工 | 式
1
構造物撤去工 | 式
1
第 0007 号 明細表
取壊工 | 式
1
擁壁工 | 式
1
第 0008 号 明細表
プレキャスト擁壁工 | 式
1
排水構造物工 | 式
1
第 0009 号 明細表
排水構造物工 | 式
1
舗装工 | 式
1
第 0010 号 明細表
舗装工 | 式
1
直接工事費計 | 式
1
間接工事費
共通仮設費
共通仮設費（率計上額） | 式
1
共通仮設費計 | 式
1
純工事費 | 式
1
現場管理費 | 式
1
工事原価 | 式
1
一般管理費等 | 式
1
工事価格 | 式
1
消費税及び地方消費税相当額 | 式
1
本工事費計 | 式
1

## 明細表
第 | 0001 | 号 明細表 | 土工 | [5 empty] | 1 | 式
（上段 ：前 回 下段 ：今 回）
名称 規格 |  |  |  | 単 位 | 数 量 | 単 価 | 金 額 | 摘要
掘削（施工パッケージ） | [7 empty] | CB210100(0001)
m3
土砂 上記以外(小規模)
158
床掘り（施工パッケージ） | [7 empty] | CB210030(0002)
m3
土砂
47
埋戻し（施工パッケージ） | [7 empty] | CB210410(0003)
m3
土砂
19
土砂等運搬（施工パッケージ） | [7 empty] | 第0001号施工単価表
m3
土砂(岩塊･玉石混り土含む) 14.1 km
184
合 計
第 | 0002 | 号 明細表 | 擁壁工 | [5 empty] | 1 | 式
（上段 ：前 回 下段 ：今 回）
名称 規格 |  |  |  | 単 位 | 数 量 | 単 価 | 金 額 | 摘要
ブロック積工(2) | [7 empty] | 第0002号施工単価表
m2
練ﾌﾞﾛｯｸ 裏ｺﾝ厚 10cm 県型又は県型同等品
水抜ﾊﾟｲﾌﾟ有 通常製品 W/C=60%以下 |  |  |  |  | 72
裏込砕石工(2) | [7 empty] | CB221120(0005)
m3
再生ｸﾗｯｼｬﾗﾝ 40～0 小型車割増有り
21
天端工(2) | [7 empty] | 第0001号単価表
ｍ
37
基礎工(2) | [7 empty] | 第0002号単価表
ｍ
37
合 計
第 | 0003 | 号 明細表 | 排水構造物工 | [5 empty] | 1 | 式
（上段 ：前 回 下段 ：今 回）
名称 規格 |  |  |  | 単 位 | 数 量 | 単 価 | 金 額 | 摘要
Ｕ型側溝設置工Ⅰ（市場単価） | [7 empty] | 第0008号施工単価表
ｍ
ＪＩＳ3種 250 2ｍ(旧JIS2種相当) 通常
製品 |  |  |  |  | 37
蓋版設置工Ⅰ（市場単価） | [7 empty] | 第0009号施工単価表
枚
ＪＩＳ 3種 250(旧JIS2種相当) 法面小段
面の施工でない 再利用撤去でない 通常製品 |  |  |  |  | 67
蓋版設置工Ⅱ（市場単価） | [7 empty] | 第0010号施工単価表
枚
グレーチング蓋 法面小段面の施工でない 再
利用撤去でない |  |  |  |  | 7
合 計
第 | 0004 | 号 明細表 | 舗装工 | [5 empty] | 1 | 式
（上段 ：前 回 下段 ：今 回）
名称 規格 |  |  |  | 単 位 | 数 量 | 単 価 | 金 額 | 摘要
下層路盤（車道・路肩部）（施工パッケージ | [7 empty] | CB410030(0012)
） |  |  |  | m2
125mmを超え175mm以下 再生クラッシャーラ
ン RC-40 |  |  |  |  | 41
合 計
第 | 0005 | 号 明細表 | 付帯工 | [5 empty] | 1 | 式
（上段 ：前 回 下段 ：今 回）
名称 規格 |  |  |  | 単 位 | 数 量 | 単 価 | 金 額 | 摘要
間詰コンクリート工 | [7 empty] | 第0013号施工単価表
m3
無筋・鉄筋構造物 18-8-25(20) 高炉 W/C=60
%以下 小型車割増有り |  |  |  |  | 5
合 計
第 | 0006 | 号 明細表 | 土工 | [5 empty] | 1 | 式
（上段 ：前 回 下段 ：今 回）
名称 規格 |  |  |  | 単 位 | 数 量 | 単 価 | 金 額 | 摘要
掘削（施工パッケージ） | [7 empty] | CB210100(0013)
m3
土砂 上記以外(小規模)
14
床掘り（施工パッケージ） | [7 empty] | CB210030(0002)
m3
土砂
48
埋戻し（施工パッケージ） | [7 empty] | CB210410(0003)
m3
土砂
42
土砂等運搬（施工パッケージ） | [7 empty] | 第0014号施工単価表
m3
土砂(岩塊･玉石混り土含む)
15
合 計
第 | 0007 | 号 明細表 | 取壊工 | [5 empty] | 1 | 式
（上段 ：前 回 下段 ：今 回）
名称 規格 |  |  |  | 単 位 | 数 量 | 単 価 | 金 額 | 摘要
舗装版破砕積込（小規模土工）（施工パッケ | [7 empty] | CB210720(0015)
ージ） |  |  |  | m2
111
殻運搬（施工パッケージ） | [7 empty] | CB227010(0016)
m3
舗装版破砕
6
建設廃棄物受入れ料金 | [7 empty] | 第0015号施工単価表
m3
Ａｓ塊
6
構造物とりこわし工（市場単価） | [7 empty] | 第0016号施工単価表
m3
無筋構造物 低騒音・低振動対策する
10
殻運搬（施工パッケージ） | [7 empty] | CB227010(0017)
m3
ｺﾝｸﾘｰﾄ(無筋･鉄筋)構造物とりこわし
10
建設廃棄物受入れ料金 | [7 empty] | 第0017号施工単価表
m3
無筋Ｃｏｎ塊
10
合 計
第 | 0008 | 号 明細表 | プレキャスト擁壁工 | [5 empty] | 1 | 式
（上段 ：前 回 下段 ：今 回）
名称 規格 |  |  |  | 単 位 | 数 量 | 単 価 | 金 額 | 摘要
プレキャスト擁壁設置（施工パッケージ） | [7 empty] | CB222110(0018)
|  |  |  | ｍ |  |  |  | H=700
0.5m以上1.0m以下 基礎砕石有り 均しｺﾝ有り
23
プレキャスト擁壁設置（施工パッケージ） | [7 empty] | CB222110(0019)
|  |  |  | ｍ |  |  |  | H=750
0.5m以上1.0m以下 基礎砕石有り 均しｺﾝ有り
10
合 計
第 | 0009 | 号 明細表 | 排水構造物工 | [5 empty] | 1 | 式
（上段 ：前 回 下段 ：今 回）
名称 規格 |  |  |  | 単 位 | 数 量 | 単 価 | 金 額 | 摘要
自由勾配側溝設置 | [7 empty] | 第0003号単価表
ｍ
横断用 500×500
4
集水桝設置 | [7 empty] | 第0005号単価表
基
500
1
片厚U字溝設置 | [7 empty] | 第0006号単価表
ｍ
450
33
間詰コンクリート | [7 empty] | 第0025号施工単価表
m3
無筋・鉄筋構造物 18-8-25(20) 高炉 W/C=60
%以下 小型車割増有り |  |  |  |  | 1
合 計
第 | 0010 | 号 明細表 | 舗装工 | [5 empty] | 1 | 式
（上段 ：前 回 下段 ：今 回）
名称 規格 |  |  |  | 単 位 | 数 量 | 単 価 | 金 額 | 摘要
下層路盤（車道・路肩部）（施工パッケージ | [7 empty] | CB410030(0022)
） |  |  |  | m2
75mm以上125mm以下 再生クラッシャーラン R
C-40 |  |  |  |  | 132
表層（車道・路肩部）（施工パッケージ） | [7 empty] | 第0026号施工単価表
m2
45mm以上55mm未満 再生密粒度アスファルト
混合物（13） 締固め後密度 2.35t/m3 |  |  |  |  | 132
合 計

## 施工単価表
| 土砂等運搬（施工パッケージ） | [5 empty] | 第 | 0001 | 号 | 施工単価表
| 土砂(岩塊･玉石混り土含む) 14.1 km | [7 empty] | 1.000 | m3 | 当り
名 称 |  | 単位 | 数 量 | 単 価 | 金 額 | 摘 要
土砂等運搬（施工パッケージ） | [5 empty] | CB210110(0004)
土砂(岩塊･玉石混り土含む) |  | m3 | 1
合計 |  | m3 | 1
単位当り |  | m3 | 1 | 当り
| ブロック積工(2) | [5 empty] | 第 | 0002 | 号 | 施工単価表
| 練ﾌﾞﾛｯｸ 裏ｺﾝ厚 10cm 県型又は県型同等品 水抜ﾊﾟｲﾌﾟ有 通常製品 W/C=60%以下 | [7 empty] | 1.000 | m2 | 当り
名 称 |  | 単位 | 数 量 | 単 価 | 金 額 | 摘 要
ブロック積工（市場単価）
150kg/個未満 |  | m2 | 1
胴込コンクリート | [5 empty] | 第0003号施工単価表
18－8－25（20） 高炉セメント W/C=60%以下 |  | m3.
裏込コンクリート | [5 empty] | 第0003号施工単価表
18－8－25（20） 高炉セメント W/C=60%以下 |  | m3 | 0.11
| ブロック積工(2) | [5 empty] | 第 | 0002 | 号 | 施工単価表
| 練ﾌﾞﾛｯｸ 裏ｺﾝ厚 10cm 県型又は県型同等品 水抜ﾊﾟｲﾌﾟ有 通常製品 W/C=60%以下 | [7 empty] | 1.000 | m2 | 当り
名 称 |  | 単位 | 数 量 | 単 価 | 金 額 | 摘 要
合計 |  | m2 | 1
単位当り |  | m2 | 1 | 当り
| 生コンクリート | [5 empty] | 第 | 0003 | 号 | 施工単価表
| 18－8－25（20） 高炉セメント W/C=60%以下 | [7 empty] | 1.000 | m3 | 当り
名 称 |  | 単位 | 数 量 | 単 価 | 金 額 | 摘 要
生コンクリート
18－8－25（20） W/C=60%以下 |  | m3 | 1
合計 |  | m3 | 1
単位当り |  | m3 | 1 | 当り
| コンクリート | [5 empty] | 第 | 0004 | 号 | 施工単価表
| 無筋・鉄筋構造物 18-8-25(20) 高炉 W/C=60%以下 小型車割増有り | [7 empty] | 10.000 | m3 | 当り
名 称 |  | 単位 | 数 量 | 単 価 | 金 額 | 摘 要
コンクリート（施工パッケージ） | [5 empty] | CB240010(0006)
無筋・鉄筋構造物 18-8-25(高炉) W/C=60%以下 小型車割増有り |  | m3 | 10
合計 |  | m3 | 10
単位当り |  | m3 | 1 | 当り
| 型枠 | [5 empty] | 第 | 0005 | 号 | 施工単価表
| 一般型枠 | [7 empty] | 100.000 | m2 | 当り
名 称 |  | 単位 | 数 量 | 単 価 | 金 額 | 摘 要
型枠（施工パッケージ） | [5 empty] | CB240210(0007)
一般型枠 |  | m2 | 100
合計 |  | m2 | 100
単位当り |  | m2 | 1 | 当り
| コンクリート | [5 empty] | 第 | 0006 | 号 | 施工単価表
| 無筋・鉄筋構造物 18-8-40 高炉 W/C=60%以下 小型車割増有り | [7 empty] | 10.000 | m3 | 当り
名 称 |  | 単位 | 数 量 | 単 価 | 金 額 | 摘 要
コンクリート（施工パッケージ） | [5 empty] | CB240010(0009)
無筋・鉄筋構造物 18-8-40(高炉) W/C=60%以下 小型車割増有り |  | m3 | 10
合計 |  | m3 | 10
単位当り |  | m3 | 1 | 当り
| 型枠 | [5 empty] | 第 | 0007 | 号 | 施工単価表
| 一般型枠 | [7 empty] | 100.000 | m2 | 当り
名 称 |  | 単位 | 数 量 | 単 価 | 金 額 | 摘 要
型枠（施工パッケージ） | [5 empty] | CB240210(0010)
一般型枠 |  | m2 | 100
合計 |  | m2 | 100
単位当り |  | m2 | 1 | 当り
| Ｕ型側溝設置工Ⅰ（市場単価） | [5 empty] | 第 | 0008 | 号 | 施工単価表
| ＪＩＳ3種 250 2ｍ(旧JIS2種相当) 通常製品 | [7 empty] | 10.000 | ｍ | 当り
名 称 |  | 単位 | 数 量 | 単 価 | 金 額 | 摘 要
Ｕ型側溝（市場単価）
1000kg/個以下 |  | ｍ | 10
プレキャストＵ型側溝 ＪＩＳ ３種
Ｌ＝2.0ｍ 250 |  | 本 | 5
再生クラッシャーラン
ＲＣ－40 |  | m3 | 0.6
合計 |  | ｍ | 10
単位当り |  | ｍ | 1 | 当り
| 蓋版設置工Ⅰ（市場単価） | [5 empty] | 第 | 0009 | 号 | 施工単価表
| ＪＩＳ 3種 250(旧JIS2種相当) 法面小段面の施工でない 再利用撤去でない 通常製品 | [7 empty] | 1.000 | 枚 | 当り
名 称 |  | 単位 | 数 量 | 単 価 | 金 額 | 摘 要
蓋版（市場単価）
40kg/枚以下 |  | 枚 | 1
| 蓋版設置工Ⅰ（市場単価） | [5 empty] | 第 | 0009 | 号 | 施工単価表
| ＪＩＳ 3種 250(旧JIS2種相当) 法面小段面の施工でない 再利用撤去でない 通常製品 | [7 empty] | 1.000 | 枚 | 当り
名 称 |  | 単位 | 数 量 | 単 価 | 金 額 | 摘 要
プレキャストＵ型側溝蓋 ＪＩＳ ３種
250 |  | 枚 | 1
合計 |  | 枚 | 1
単位当り |  | 枚 | 1 | 当り
| 蓋版設置工Ⅱ（市場単価） | [5 empty] | 第 | 0010 | 号 | 施工単価表
| グレーチング蓋 法面小段面の施工でない 再利用撤去でない | [7 empty] | 1.000 | 枚 | 当り
名 称 |  | 単位 | 数 量 | 単 価 | 金 額 | 摘 要
蓋版（市場単価）
40kg/枚以下 |  | 枚 | 1
グレ－チング蓋 | [5 empty] | 第0011号施工単価表
|  | 枚 | 1
合計 |  | 枚 | 1
| 蓋版設置工Ⅱ（市場単価） | [5 empty] | 第 | 0010 | 号 | 施工単価表
| グレーチング蓋 法面小段面の施工でない 再利用撤去でない | [7 empty] | 1.000 | 枚 | 当り
名 称 |  | 単位 | 数 量 | 単 価 | 金 額 | 摘 要
単位当り |  | 枚 | 1 | 当り
| グレ－チング蓋 | [5 empty] | 第 | 0011 | 号 | 施工単価表
[9 empty] | 1.000 | 枚 | 当り
名 称 |  | 単位 | 数 量 | 単 価 | 金 額 | 摘 要
一式施工 | [5 empty] | 第0012号施工単価表
|  | 式 | 1
合計 |  | 枚 | 1
単位当り |  | 枚 | 1 | 当り
| 一式施工 | [5 empty] | 第 | 0012 | 号 | 施工単価表
[9 empty] | 1.000 | 式 | 当り
名 称 |  | 単位 | 数 量 | 単 価 | 金 額 | 摘 要
二次製品扱い |  | 式 | 1
| 一式施工 | [5 empty] | 第 | 0012 | 号 | 施工単価表
[9 empty] | 1.000 | 式 | 当り
名 称 |  | 単位 | 数 量 | 単 価 | 金 額 | 摘 要
合計 |  | 式 | 1
単位当り |  | 式 | 1 | 当り
| 間詰コンクリート工 | [5 empty] | 第 | 0013 | 号 | 施工単価表
| 無筋・鉄筋構造物 18-8-25(20) 高炉 W/C=60%以下 小型車割増有り | [7 empty] | 10.000 | m3 | 当り
名 称 |  | 単位 | 数 量 | 単 価 | 金 額 | 摘 要
コンクリート（施工パッケージ） | [5 empty] | CB240010(0006)
無筋・鉄筋構造物 18-8-25(高炉) W/C=60%以下 小型車割増有り |  | m3 | 10
合計 |  | m3 | 10
単位当り |  | m3 | 1 | 当り
| 土砂等運搬（施工パッケージ） | [5 empty] | 第 | 0014 | 号 | 施工単価表
| 土砂(岩塊･玉石混り土含む) | [7 empty] | 1.000 | m3 | 当り
名 称 |  | 単位 | 数 量 | 単 価 | 金 額 | 摘 要
土砂等運搬（施工パッケージ） | [5 empty] | CB210110(0014)
土砂(岩塊･玉石混り土含む) |  | m3 | 1
合計 |  | m3 | 1
単位当り |  | m3 | 1 | 当り
| 建設廃棄物受入れ料金 | [5 empty] | 第 | 0015 | 号 | 施工単価表
| Ａｓ塊 | [7 empty] | 1.000 | m3 | 当り
名 称 |  | 単位 | 数 量 | 単 価 | 金 額 | 摘 要
建設廃棄物受入れ料金（As塊）
|  | m3 | 1
合計 |  | m3 | 1
単位当り |  | m3 | 1 | 当り
| 構造物とりこわし工（市場単価） | [5 empty] | 第 | 0016 | 号 | 施工単価表
| 無筋構造物 低騒音・低振動対策する | [7 empty] | 1.000 | m3 | 当り
名 称 |  | 単位 | 数 量 | 単 価 | 金 額 | 摘 要
構造物とりこわし工
機械施工 無筋構造物 |  | m3 | 1
合計 |  | m3 | 1
単位当り |  | m3 | 1 | 当り
| 建設廃棄物受入れ料金 | [5 empty] | 第 | 0017 | 号 | 施工単価表
| 無筋Ｃｏｎ塊 | [7 empty] | 1.000 | m3 | 当り
名 称 |  | 単位 | 数 量 | 単 価 | 金 額 | 摘 要
建設廃棄物受入れ料金（無筋Con塊）
|  | m3 | 1
合計 |  | m3 | 1
単位当り |  | m3 | 1 | 当り
| 基礎コンクリート | [5 empty] | 第 | 0018 | 号 | 施工単価表
| 18－8－40 高炉セメント W/C=60%以下 | [7 empty] | 1.000 | m3 | 当り
名 称 |  | 単位 | 数 量 | 単 価 | 金 額 | 摘 要
生コンクリート
18－8－40 W/C=60%以下 |  | m3 | 1
小型割増
|  | m3 | 1
合計 |  | m3 | 1
単位当り |  | m3 | 1 | 当り
| インバートコンクリート | [5 empty] | 第 | 0019 | 号 | 施工単価表
| 18－8－25（20） 高炉セメント W/C=60%以下 | [7 empty] | 1.000 | m3 | 当り
名 称 |  | 単位 | 数 量 | 単 価 | 金 額 | 摘 要
生コンクリート
18－8－25（20） W/C=60%以下 |  | m3 | 1
小型割増
|  | m3 | 1
| インバートコンクリート | [5 empty] | 第 | 0019 | 号 | 施工単価表
| 18－8－25（20） 高炉セメント W/C=60%以下 | [7 empty] | 1.000 | m3 | 当り
名 称 |  | 単位 | 数 量 | 単 価 | 金 額 | 摘 要
合計 |  | m3 | 1
単位当り |  | m3 | 1 | 当り
| 現場打ち集水桝・街渠桝（本体） | [5 empty] | 第 | 0020 | 号 | 施工単価表
| 18-8-25(高炉) W/C=60%以下 小型車割増有り | [7 empty] | 1.000 | 箇所 | 当り
名 称 |  | 単位 | 数 量 | 単 価 | 金 額 | 摘 要
現場打ち集水桝・街渠桝（本体）（施工パッケージ） | [5 empty] | CB222950(0020)
18-8-25(高炉) W/C=60%以下 小型車割増有り |  | 箇所 | 1
合計 |  | 箇所 | 1
単位当り |  | 箇所 | 1 | 当り
| グレーチング蓋設置工 | [5 empty] | 第 | 0021 | 号 | 施工単価表
| ボルト固定式 普通目 | [7 empty] | 1.000 | 枚 | 当り
名 称 |  | 単位 | 数 量 | 単 価 | 金 額 | 摘 要
蓋版（市場単価）
40を越え170kg/枚以下 |  | 枚 | 1
グレ－チング蓋 | [5 empty] | 第0022号施工単価表
|  | 枚 | 1
合計 |  | 枚 | 1
単位当り |  | 枚 | 1 | 当り
| グレ－チング蓋 | [5 empty] | 第 | 0022 | 号 | 施工単価表
[9 empty] | 1.000 | 枚 | 当り
名 称 |  | 単位 | 数 量 | 単 価 | 金 額 | 摘 要
一式施工 | [5 empty] | 第0023号施工単価表
|  | 式 | 1
合計 |  | 枚 | 1
| グレ－チング蓋 | [5 empty] | 第 | 0022 | 号 | 施工単価表
[9 empty] | 1.000 | 枚 | 当り
名 称 |  | 単位 | 数 量 | 単 価 | 金 額 | 摘 要
単位当り |  | 枚 | 1 | 当り
| 一式施工 | [5 empty] | 第 | 0023 | 号 | 施工単価表
[9 empty] | 1.000 | 式 | 当り
名 称 |  | 単位 | 数 量 | 単 価 | 金 額 | 摘 要
二次製品扱い |  | 式 | 1
合計 |  | 式 | 1
単位当り |  | 式 | 1 | 当り
| Ｕ型側溝設置工Ⅱ（市場単価） | [5 empty] | 第 | 0024 | 号 | 施工単価表
| Ｌ=2m 1000kg/個以下 Ｌ=1ｍを使用する 再利用撤去でない 通常製品 | [7 empty] | 10.000 | ｍ | 当り
名 称 |  | 単位 | 数 量 | 単 価 | 金 額 | 摘 要
Ｕ型側溝（市場単価）
1000kg/個以下 |  | ｍ | 10
| Ｕ型側溝設置工Ⅱ（市場単価） | [5 empty] | 第 | 0024 | 号 | 施工単価表
| Ｌ=2m 1000kg/個以下 Ｌ=1ｍを使用する 再利用撤去でない 通常製品 | [7 empty] | 10.000 | ｍ | 当り
名 称 |  | 単位 | 数 量 | 単 価 | 金 額 | 摘 要
Ｕ型側溝
|  | 本 | 10
再生クラッシャーラン
ＲＣ－40 |  | m3 | 0.84
合計 |  | ｍ | 10
単位当り |  | ｍ | 1 | 当り
| 間詰コンクリート | [5 empty] | 第 | 0025 | 号 | 施工単価表
| 無筋・鉄筋構造物 18-8-25(20) 高炉 W/C=60%以下 小型車割増有り | [7 empty] | 10.000 | m3 | 当り
名 称 |  | 単位 | 数 量 | 単 価 | 金 額 | 摘 要
コンクリート（施工パッケージ） | [5 empty] | CB240010(0021)
無筋・鉄筋構造物 18-8-25(高炉) W/C=60%以下 小型車割増有り |  | m3 | 10
合計 |  | m3 | 10
| 間詰コンクリート | [5 empty] | 第 | 0025 | 号 | 施工単価表
| 無筋・鉄筋構造物 18-8-25(20) 高炉 W/C=60%以下 小型車割増有り | [7 empty] | 10.000 | m3 | 当り
名 称 |  | 単位 | 数 量 | 単 価 | 金 額 | 摘 要
単位当り |  | m3 | 1 | 当り
| 表層（車道・路肩部）（施工パッケージ） | [5 empty] | 第 | 0026 | 号 | 施工単価表
| 45mm以上55mm未満 再生密粒度アスファルト混合物（13） 締固め後密度 2.35t/m3 | [7 empty] | 1.000 | m2 | 当り
名 称 |  | 単位 | 数 量 | 単 価 | 金 額 | 摘 要
表層（車道・路肩部）（施工パッケージ） | [5 empty] | CB410260(0023)
45mm以上55mm未満 再生密粒度ｱｽｺﾝ(13) ﾌﾟﾗｲﾑｺｰﾄ PK-3 |  | m2 | 1
合計 |  | m2 | 1
単位当り |  | m2 | 1 | 当り

## 未登録代価表
SJ0050 | 天端工(2) |  |  |  |  | 第 | 0001 | 号単価表
[6 empty] | 10 |  |  | ｍ | 当り
名 称 |  | 単位 | 数 量 | 単 価 | 金 額 | 摘 要
コンクリート | [5 empty] | 第0004号施工単価表
無筋・鉄筋構造物 18-8-25(20) 高炉 W/C=60%以下 小型車割増有り |  | m3 | 0.28
型枠 | [5 empty] | 第0005号施工単価表
一般型枠 |  | m2 | 1.3
目地板（施工パッケージ） | [5 empty] | CB224710(0008)
瀝青質目地板t=10 |  | m2 | 0.03
合 計 |  | ｍ | 10
単位当り |  | ｍ | 1 | 当り
SJ0060 | 基礎工(2) |  |  |  |  | 第 | 0002 | 号単価表
[6 empty] | 10 |  |  | ｍ | 当り
名 称 |  | 単位 | 数 量 | 単 価 | 金 額 | 摘 要
コンクリート | [5 empty] | 第0006号施工単価表
無筋・鉄筋構造物 18-8-40 高炉 W/C=60%以下 小型車割増有り |  | m3 | 0.94
型枠 | [5 empty] | 第0007号施工単価表
一般型枠 |  | m2 | 3.3
目地板（施工パッケージ） | [5 empty] | CB224710(0008)
瀝青質目地板t=10 |  | m2 | 0.09
基礎砕石（施工パッケージ） | [5 empty] | CB221110(0011)
7.5cm超12.5cm以下 再生ｸﾗｯｼｬﾗﾝ 40～0 小型車割増有り |  | m2 | 7.3
合 計 |  | ｍ | 10
単位当り |  | ｍ | 1 | 当り
SJ0010 | 自由勾配側溝設置 |  |  |  |  | 第 | 0003 | 号単価表
| 横断用 500×500 |  |  |  |  | 10 |  |  | ｍ | 当り
名 称 |  | 単位 | 数 量 | 単 価 | 金 額 | 摘 要
自由勾配側溝設置工Ⅱ（市場単価） | [5 empty] | 第0004号単価表
Ｌ=2ｍ 1000kg/個以下,基礎CoW/C=60%以下,底部CoW/C=60%以下, |  | ｍ | 10
合 計 |  | ｍ | 10
単位当り |  | ｍ | 1 | 当り
SJ0040 | 自由勾配側溝設置工Ⅱ（市場単価） |  |  |  |  | 第 | 0004 | 号単価表
| Ｌ=2ｍ 1000kg/個以下,基礎CoW/C=60%以下,底部CoW/C=60%以下, |  |  |  |  | 10 |  |  | ｍ | 当り
名 称 |  | 単位 | 数 量 | 単 価 | 金 額 | 摘 要
自由勾配側溝（市場単価）
1000kg/個以下 |  | ｍ | 10
自由勾配側溝
|  | 本 | 5
再生クラッシャーラン
ＲＣ－40 |  | m3 | 0.75
基礎コンクリート | [5 empty] | 第0018号施工単価表
18－8－40 高炉セメント W/C=60%以下 |  | m3 | 0.38
インバートコンクリート | [5 empty] | 第0019号施工単価表
18－8－25（20） 高炉セメント W/C=60%以下 |  | m3 | 0.25
合 計 |  | ｍ | 10
単位当り |  | ｍ | 1 | 当り
SJ0020 | 集水桝設置 |  |  |  |  | 第 | 0005 | 号単価表
| 500 |  |  |  |  | 1 |  |  | 基 | 当り
名 称 |  | 単位 | 数 量 | 単 価 | 金 額 | 摘 要
現場打ち集水桝・街渠桝（本体） | [5 empty] | 第0020号施工単価表
18-8-25(高炉) W/C=60%以下 小型車割増有り |  | 箇所 | 1
グレーチング蓋設置工 | [5 empty] | 第0021号施工単価表
ボルト固定式 普通目 |  | 枚 | 1
コンクリート | [5 empty] | 第0004号施工単価表
無筋・鉄筋構造物 18-8-25(20) 高炉 W/C=60%以下 小型車割増有り |  | m3 | 0.08
型枠 | [5 empty] | 第0005号施工単価表
一般型枠 |  | m2 | 0.36
基礎砕石（施工パッケージ） | [5 empty] | CB221110(0011)
7.5cm超12.5cm以下 再生ｸﾗｯｼｬﾗﾝ 40～0 小型車割増有り |  | m2 | 0.81
合 計 |  | 基 | 1
単位当り |  | 基 | 1 | 当り
SJ0030 | 片厚U字溝設置 |  |  |  |  | 第 | 0006 | 号単価表
| 450 |  |  |  |  | 10 |  |  | ｍ | 当り
名 称 |  | 単位 | 数 量 | 単 価 | 金 額 | 摘 要
Ｕ型側溝設置工Ⅱ（市場単価） | [5 empty] | 第0024号施工単価表
Ｌ=2m 1000kg/個以下 Ｌ=1ｍを使用する 再利用撤去でない 通常製品 |  | ｍ | 10
合 計 |  | ｍ | 10
単位当り |  | ｍ | 1 | 当り

## 施工パッケージ単価一覧表
施工パッケージ単価一覧表
単価コード | 施工名称 | 単位 | 標準単価 | 積算単価 | 条件名称 | 条件値
CB210100(0001) | 掘削（施工パッケージ） | m3 |  |  | 土質 | 土砂
[5 empty] | 施工方法 | 上記以外(小規模)
CB210030(0002) | 床掘り（施工パッケージ） | m3 |  |  | 土質区分 | 土砂
CB210410(0003) | 埋戻し（施工パッケージ） | m3 |  |  | 土質区分 | 土砂
CB210110(0004) | 土砂等運搬（施工パッケージ） | m3 |  |  | 土質 | 土砂(岩塊･玉石混り土含む)
CB221120(0005) | 裏込砕石工(2) | m3 |  |  | 砕石の種類 | 再生ｸﾗｯｼｬﾗﾝ 40～0
[5 empty] | 小型車割増 | 小型車割増有り
CB240010(0006) | コンクリート（施工パッケージ） | m3 |  |  | 構造物識別 | 無筋・鉄筋構造物
[5 empty] | ｺﾝｸﾘｰﾄ規格 | 18-8-25(高炉)
[5 empty] | 水セメント比 | W/C=60%以下
[5 empty] | 小型車割増 | 小型車割増有り
CB240210(0007) | 型枠（施工パッケージ） | m2 |  |  | 型枠の種類 | 一般型枠
CB224710(0008) | 目地板（施工パッケージ） | m2 |  |  | 目地板の種類 | 瀝青質目地板t=10
CB240010(0009) | コンクリート（施工パッケージ） | m3 |  |  | 構造物識別 | 無筋・鉄筋構造物
[5 empty] | ｺﾝｸﾘｰﾄ規格 | 18-8-40(高炉)
[5 empty] | 水セメント比 | W/C=60%以下
[5 empty] | 小型車割増 | 小型車割増有り
CB240210(0010) | 型枠（施工パッケージ） | m2 |  |  | 型枠の種類 | 一般型枠
施工パッケージ単価一覧表
単価コード | 施工名称 | 単位 | 標準単価 | 積算単価 | 条件名称 | 条件値
CB221110(0011) | 基礎砕石（施工パッケージ） | m2 |  |  | 砕石の厚さ | 7.5cm超12.5cm以下
[5 empty] | 砕石の種類 | 再生ｸﾗｯｼｬﾗﾝ 40～0
[5 empty] | 小型車割増 | 小型車割増有り
CB410030(0012) | 下層路盤（車道・路肩部）（施工パッケージ） | m2 |  |  | 平均厚さ | 125mmを超え175mm以下
[5 empty] | 材料 | 再生クラッシャーラン RC-40
CB210100(0013) | 掘削（施工パッケージ） | m3 |  |  | 土質 | 土砂
[5 empty] | 施工方法 | 上記以外(小規模)
CB210110(0014) | 土砂等運搬（施工パッケージ） | m3 |  |  | 土質 | 土砂(岩塊･玉石混り土含む)
CB210720(0015) | 舗装版破砕積込（小規模土工）（施工パッケージ） | m2
CB227010(0016) | 殻運搬（施工パッケージ） | m3 |  |  | 殻発生作業 | 舗装版破砕
CB227010(0017) | 殻運搬（施工パッケージ） | m3 |  |  | 殻発生作業 | ｺﾝｸﾘｰﾄ(無筋･鉄筋)構造物とりこわし
CB222110(0018) | プレキャスト擁壁設置（施工パッケージ） | ｍ |  |  | ﾌﾟﾚｷｬｽﾄ擁壁高さ | 0.5m以上1.0m以下
[5 empty] | 基礎砕石の有無 | 基礎砕石有り
[5 empty] | 均しｺﾝｸﾘｰﾄの有無 | 均しｺﾝ有り
CB222110(0019) | プレキャスト擁壁設置（施工パッケージ） | ｍ |  |  | ﾌﾟﾚｷｬｽﾄ擁壁高さ | 0.5m以上1.0m以下
[5 empty] | 基礎砕石の有無 | 基礎砕石有り
[5 empty] | 均しｺﾝｸﾘｰﾄの有無 | 均しｺﾝ有り
CB222950(0020) | 現場打ち集水桝・街渠桝（本体）（施工パッケージ） | 箇所 |  |  | ｺﾝｸﾘｰﾄ規格 | 18-8-25(高炉)
[5 empty] | 水セメント比 | W/C=60%以下
[5 empty] | 小型車割増 | 小型車割増有り
施工パッケージ単価一覧表
単価コード | 施工名称 | 単位 | 標準単価 | 積算単価 | 条件名称 | 条件値
CB240010(0021) | コンクリート（施工パッケージ） | m3 |  |  | 構造物識別 | 無筋・鉄筋構造物
[5 empty] | ｺﾝｸﾘｰﾄ規格 | 18-8-25(高炉)
[5 empty] | 水セメント比 | W/C=60%以下
[5 empty] | 小型車割増 | 小型車割増有り
CB410030(0022) | 下層路盤（車道・路肩部）（施工パッケージ） | m2 |  |  | 平均厚さ | 75mm以上125mm以下
[5 empty] | 材料 | 再生クラッシャーラン RC-40
CB410260(0023) | 表層（車道・路肩部）（施工パッケージ） | m2 |  |  | 平均厚さ | 45mm以上55mm未満
[5 empty] | 材料 | 再生密粒度ｱｽｺﾝ(13)
[5 empty] | 瀝青材料種類 | ﾌﾟﾗｲﾑｺｰﾄ PK-3