## 鏡(金抜き指定)
504-441t000-00115-61(0)
1頁
見積用
令和4年度 勢和振興事務所敷地内第1期造成工事 実施設計書
参考資料
本資料は、入札額を算定する際に参考とする資料であり、契約上の制約を有するものではない。
多気町
- 1 -

## 鏡(積算情報)
504-441t000-00115-61(0)
2頁
積 算 情 報
設 計 書 番 号 |  |  |  |  | 504-441t000-00115-61(0) |  |  | 設 計 者 名
所 属 名 |  |  |  |  | 多気町
適 用 単 価 |  |  |  |  | 一般土木
入 札 日 （ 開 札 日 ） |  |  |  |  | 年 月 日
歩 掛 適 用 年 月 日 |  |  |  |  | 令和 4年 8月 2日
単 価 適 用 年 月 日 |  |  |  |  | 令和 4年 8月 2日
G00：松阪１
一 般 材 料
G02：松阪B
生 コ ン
| 適用単価 |  |  |  | G01：松阪１
石 材
地 区
|  | 適 用 工 種 |  |  | 公園工事
|  |  | 積算時想定工事期間 |  | 年 月 日 ～ 年 月 日 ( 日)
2022/08/18 14:06:40
- 2 -

## 鏡(工事概要一覧表)＜データ無し＞
504-441t000-00115-61(0)
3頁
工事概要一覧表＜データ無し＞
|  |  |  | 事業種別 |  | 工事箇所 |  |  |  | 水系・路河川名 |  |  | 橋梁名等
令和4年度 勢和振興事務所敷地内第1期造成工事
費 目
| No |  |  |  | 当 初 | [5 empty] | 変 更
1
2
工
3
事
4
概
5
要
6
7
- 3 -

## 諸経費情報
504-441t000-00115-61(0)
諸経費情報
| ＩＣＴ補正 |  |  | しない
| 週休２日制の補正 |  |  | しない
共通仮設費 | 主たる工種 |  |  | ０９：公園工事
| 施工地域補正 |  |  | 補正無し（地方部 施工場所が一般交通等の影響を受けない場合）
| 除雪工事補正 |  |  | 補正無
現場環境改善費 | 計上の有無 |  |  | しない
| 市街地補正 |  |  | 市街地
現場管理費 | 施工地域補正 |  |  | 補正無し（地方部 施工場所が一般交通等の影響を受けない場合）
| 緊急工事補正 |  |  | しない
| 砂防・地滑り工事補正 |  |  | しない
工期延長等に伴う現場維持費 | 計上の有無 |  |  | しない
| 施工地域補正 |  |  | 補正無し（地方部 施工場所が一般交通等の影響を受けない場合）
| 工期延長等日数 |  |  | 0日
| 延長期間最終日の基準年月 |  |  | 令和 4年 8月
一般管理費等 | 財団法人等の補正 |  |  | しない
| 前払金割合による補正 |  |  | ３５％を超えるもの
契約保証に係る補正
- 4 -
多気郡 多気町

## 設計内訳書
504-441t000-00115-61(0)
設計内訳書
工事名 |  | 令和4年度 勢和振興事務所敷地内第1期造成工事 |  |  |  |  | 当 初 |  |  |  | 事業区分 |  |  | 公園緑地整備･改修 |  |  | 主たる工種 |  | 公園工事
[11 empty] | 工事区分 |  |  | 造成工事 |  |  | 施工地域 |  | 補正無し
|  |  | 工事区分・工種・種別・細別 |  | 規格 |  |  | 単位 |  |  |  |  | 数量 |  | 単価 | 金額 |  | 数量増減 |  |  |  | 金額増減 |  | 摘要
造成工事
式
1
土工
式
1
掘削工
式
1
| 掘削 |  |  | 土質土砂;施工方法ｵｰﾌ
|  |  |  | ﾟﾝｶｯﾄ;押土有り;施工 |  | m3 | [16 empty] | 単-1号
|  |  |  | 数量普通土30,000m3未 | [5 empty] | 3,199
満又は湿地軟弱土
作業土工
式
1
| 床掘り |  |  | 土質土砂
[6 empty] | m3 | [16 empty] | 単-2号
266
| 埋戻し |  |  | 土質
[6 empty] | m3 | [16 empty] | 単-3号
146
残土処理工
式
1
| 積込(ﾙｰｽﾞ) |  |  | 土質土砂;作業内容土
|  |  |  | 量50,000m3未満 |  | m3 | [16 empty] | 単-4号
3,303
| 土砂等運搬 |  |  | 土質土砂(岩塊･玉石混
|  |  |  | り土含む) |  | m3 | [16 empty] | 単-5号
3,303
| 整地 |  |  | 作業区分残土受入れ地
|  |  |  | での処理 |  | m3 | [16 empty] | 単-6号
3,303
- 1 -
多気郡 多気町

## 設計内訳書_1
504-441t000-00115-61(0)
設計内訳書
工事名 |  | 令和4年度 勢和振興事務所敷地内第1期造成工事 |  |  |  |  | 当 初 |  |  |  | 事業区分 |  |  | 公園緑地整備･改修 |  |  | 主たる工種 |  | 公園工事
[11 empty] | 工事区分 |  |  | 造成工事 |  |  | 施工地域 |  | 補正無し
|  |  | 工事区分・工種・種別・細別 |  | 規格 |  |  | 単位 |  |  |  |  | 数量 |  | 単価 | 金額 |  | 数量増減 |  |  |  | 金額増減 |  | 摘要
法面整形工
式
1
| 法面整形(切土部) |  |  | 現場制約無し;土質ﾚｷ
|  |  |  | 質土､砂及び砂質土､粘 |  | m2 | [16 empty] | 単-7号
|  |  |  | 性土 | [5 empty] | 189
法面工
式
1
法面工
式
1
仮設用モルタル吹付
[6 empty] | ㎡ | [16 empty] | 単-8号
86
| 張コンクリート工 |  |  | t=10㎝
[6 empty] | ㎡ | [16 empty] | 単-9号
235
擁壁工
式
1
プレキャスト擁壁工
式
1
ガードパイプ取付可能L型擁壁
[6 empty] | 式 | [16 empty] | 単-10号
1
排水設備工
式
1
側溝工
式
1
| 自由勾配側溝 |  |  | 300×300～400
[6 empty] | 式 | [16 empty] | 単-11号
1
- 2 -
多気郡 多気町

## 設計内訳書_2
504-441t000-00115-61(0)
設計内訳書
工事名 |  | 令和4年度 勢和振興事務所敷地内第1期造成工事 |  |  |  |  | 当 初 |  |  |  | 事業区分 |  |  | 公園緑地整備･改修 |  |  | 主たる工種 |  | 公園工事
[11 empty] | 工事区分 |  |  | 造成工事 |  |  | 施工地域 |  | 補正無し
|  |  | 工事区分・工種・種別・細別 |  | 規格 |  |  | 単位 |  |  |  |  | 数量 |  | 単価 | 金額 |  | 数量増減 |  |  |  | 金額増減 |  | 摘要
| 自由勾配側溝 |  |  | 300×300
[6 empty] | 式 | [16 empty] | 単-12号
1
| 自由勾配側溝 |  |  | 300×400
[6 empty] | 式 | [16 empty] | 単-13号
1
| 自由勾配側溝 |  |  | 300×300 横断用
[6 empty] | 式 | [16 empty] | 単-14号
1
管渠工
式
1
| 台付管 |  |  | φ300
[6 empty] | m | [16 empty] | 単-15号
1
| 塩ビ管 |  |  | VPφ300(仮設)
[6 empty] | m | [16 empty] | 単-16号
2
集水桝工
式
1
| AS桝 |  |  | 300×300×600
[6 empty] | 箇所 | [16 empty] | 単-17号
2
| AS桝 |  |  | 300×600×1400
[6 empty] | 箇所 | [16 empty] | 単-18号
1
舗装工
式
1
場内舗装工
式
1
路盤工
[6 empty] | ㎡ | [16 empty] | 単-19号
2,126
- 3 -
多気郡 多気町

## 設計内訳書_3
504-441t000-00115-61(0)
設計内訳書
工事名 |  | 令和4年度 勢和振興事務所敷地内第1期造成工事 |  |  |  |  | 当 初 |  |  |  | 事業区分 |  |  | 公園緑地整備･改修 |  |  | 主たる工種 |  | 公園工事
[11 empty] | 工事区分 |  |  | 造成工事 |  |  | 施工地域 |  | 補正無し
|  |  | 工事区分・工種・種別・細別 |  | 規格 |  |  | 単位 |  |  |  |  | 数量 |  | 単価 | 金額 |  | 数量増減 |  |  |  | 金額増減 |  | 摘要
付属施設工
式
1
付属施設工
式
1
進入路工
[6 empty] | 式 | [16 empty] | 単-20号
1
取付道路工
[6 empty] | 式 | [16 empty] | 単-21号
1
沈砂池工①
[6 empty] | 箇所 | [16 empty] | 単-22号
1
沈砂池工②
[6 empty] | 箇所 | [16 empty] | 単-23号
1
素掘水路
[6 empty] | m | [16 empty] | 単-24号
44
| 塩ビ管布設 |  |  | VPφ300
[6 empty] | m | [16 empty] | 単-25号
4
防護柵工
式
1
路側防護柵工
式
1
| ガードパイプ設置工 |  |  | コンクリート建込
[6 empty] | m | [16 empty] | 単-26号
52
| ガードパイプ設置工 |  |  | 土中建込
[6 empty] | m | [16 empty] | 単-27号
32
- 4 -
多気郡 多気町

## 設計内訳書_4
504-441t000-00115-61(0)
設計内訳書
工事名 |  | 令和4年度 勢和振興事務所敷地内第1期造成工事 |  |  |  | 当 初 |  |  |  | 事業区分 |  |  | 公園緑地整備･改修 |  |  | 主たる工種 |  | 公園工事
[10 empty] | 工事区分 |  |  | 造成工事 |  |  | 施工地域 |  | 補正無し
|  |  | 工事区分・工種・種別・細別 | 規格 |  |  | 単位 |  |  |  |  | 数量 |  | 単価 | 金額 |  | 数量増減 |  |  |  | 金額増減 |  | 摘要
構造物撤去工
式
1
舗装版撤去工
式
1
舗装版破砕
[5 empty] | ㎡ | [16 empty] | 単-28号
1,252
構造物撤去工
式
1
コンクリート取壊し
[5 empty] | m3 | [16 empty] | 単-29号
6
石積取壊し
[5 empty] | m3 | [16 empty] | 単-30号
11
殻運搬・処分
式
1
As殻運搬処理
[5 empty] | m3 | [16 empty] | 単-31号
63
Co殻運搬処理
[5 empty] | m3 | [16 empty] | 単-32号
17
仮設工
式
1
交通管理工
式
1
交通誘導警備員
[5 empty] | 式 | [16 empty] | 単-33号
1
- 5 -
多気郡 多気町

## 設計内訳書_5
504-441t000-00115-61(0)
設計内訳書
工事名 |  | 令和4年度 勢和振興事務所敷地内第1期造成工事 |  |  |  | 当 初 |  |  |  | 事業区分 |  |  | 公園緑地整備･改修 |  |  | 主たる工種 |  | 公園工事
[10 empty] | 工事区分 |  |  | 共通仮設費 |  |  | 施工地域 |  | 補正無し
|  |  | 工事区分・工種・種別・細別 | 規格 |  |  | 単位 |  |  |  |  | 数量 |  | 単価 | 金額 |  | 数量増減 |  |  |  | 金額増減 | 摘要
直接工事費
式
1
共通仮設費
式
1
共通仮設費（率計上）
式
1
純工事費
式
1
現場管理費
式
1
工事原価
式
1
一般管理費等
式
1
工事価格
式
1
消費税相当額
式
1
工事費計
式
1
- 6 -
多気郡 多気町

## 工場管理費
504-441t000-00115-61(0)
工場管理費
1 | 間接労務費対象額 管理費区分７
2 | 間接労務費率
3 | 間接労務費計上額
4 | 工場管理費 工場純工事費
5 | 非対象額計（－） |  |  | 管理費区分５，９
6 | 工場管理費対象額
7 | 工場管理費率
8 | 工場管理費計上額
- 1 -
多気郡 多気町

## 共通仮設費
504-441t000-00115-61(0)
共通仮設費
1 | 主たる工種 単独（当該工事） | 公園工事
2 | 主たる工種 合算工事
3 | 対象工事費
4 | 直接工事費
5 | 準備費（処分費）
6 | 事業損失防止施設費
7 | 対象工事費に含まれる処分費 単独（追加工事）
8 | 現工事
9 | 合算工事
10 | 非対象額計（－）
11 | 管理費区分１ |  |  |  | 橋梁、ＰＣ桁、門扉、ポンプ等購入費
12 | 管理費区分２，７ |  |  |  | 工場原価
13 | 管理費区分５ |  |  |  | 一般管理費等のみ対象額
14 | 管理費区分９ |  |  |  | 間接費非対象額
15 | 管理費区分Ｔ |  |  |  | 全処分費のうち３％または３０００万円を超える額
16 | 対象額支給品（＋）
17 | 無償貸付機械評価額（＋）
18 | 共通仮設費対象額 単独（追加工事）
19 | 現工事
20 | 合算工事
21 | 処分費等を除く共通仮設費対象額 単独（追加工事） |  |  |  | 調整工事入力で使用
22 | 現工事
23 | 合算工事
24 | 共通仮設費（率分） 率（補正前） 単独（追加工事）
25 | 現工事
26 | 合算工事
27 | 施工地域等補正 単独（追加工事） |  |  |  | *補正係数を乗じる
28 | 現工事
29 | 共通仮設費（率分） 率（補正後）
30 | 計上額 単独（追加工事）
31 | 現工事
32 | 合算工事
33 | 調整工事計上額
- 1 -
多気郡 多気町

## 共通仮設費_1
504-441t000-00115-61(0)
共通仮設費
34 | 現場環境改善費対象工事費
35 | 直接工事費
36 | 非対象額計（－）
37 | 管理費区分１ |  |  | 橋梁、ＰＣ桁、門扉、ポンプ等購入費
38 | 管理費区分２，７ |  |  | 工場原価
39 | 管理費区分５ |  |  | 一般管理費等のみ対象額
40 | 管理費区分９ |  |  | 間接費非対象額
41 | 管理費区分Ｔ
42 | 対象額支給品（＋）
43 | 無償貸付機械評価額（＋）
44 | 現場環境改善費対象額（Ｐｉ） 単独（追加工事）
45 | 現工事
46 | 合算工事
47 | 現場環境改善費 率（補正前） 単独（追加工事）
48 | 現工事
49 | 合算工事
50 | 施工地域等補正 単独（追加工事）
51 | 現工事
52 | 現場環境改善費 率（補正後）
53 | 計上額 単独（追加工事）
54 | 現工事
55 | 合算工事
56 | 調整工事計上額
57 | 共通仮設費（積上分）
58 | 運搬費
59 | 準備費・仮設費
60 | 事業損失防止施設費
61 | 安全費
62 | 役務費
63 | 技術管理費
64 | 営繕費
65 | 現場環境改善費
66 | 共通仮設費計
- 2 -
多気郡 多気町

## 現場管理費
504-441t000-00115-61(0)
現場管理費
1 | 主たる工種 | 公園工事
2 | 単独（追加工事）純工事費
3 | 単独（追加工事） 直接工事費
4 | 単独（追加工事） 共通仮設費
5 | 非対象額計（－）
6 | 管理費区分２，７ |  |  |  | 工場原価
7 | 管理費区分５ |  |  |  | 一般管理費等のみ対象額
8 | 管理費区分９ |  |  |  | 間接費非対象額
9 | 管理費区分Ｔ |  |  |  | 全処分費のうち３％または３０００万円を超える額
10 | 対象額支給品（＋）
11 | 無償貸付機械評価額（＋）
12 | 現場管理費対象純工事費 単独（追加工事）
13 | 現工事
14 | 合算工事
15 | 処分費等を除く 現場管理費対象純工事費 |  |  |  | 調整工事入力で使用
16 | 現工事
17 | 合算工事
18 | 率（補正前） 単独（追加工事）
19 | 現工事
20 | 合算工事
21 | 施工地域等補正 単独（追加工事） |  |  |  | *補正係数を乗じる
22 | 現工事
23 | 施工時期補正
24 | 緊急工事補正
25 | 真夏日補正
26 | 砂防・地すべり補正 単独（追加工事）
27 | 現工事
28 | 率（補正後）
29 | 計上額 単独（追加工事）
30 | 現工事
31 | 合算工事
32 | 調整工事計上額
- 1 -
多気郡 多気町

## 一般管理費等
504-441t000-00115-61(0)
一般管理費等
所属名 |  |  | 多気町 |  |  |  |  | 工事番号 |  |  |  | 第 | 回変更
発注年月 |  |  |  | 契約区分 |  |  |  | 主工種 | 公園工事
| 1 | 工事原価
| 2 | 純工事費
| 3 | 現場管理費
| 4 | 工期延長等に伴う現場維持費
| 5 | 工場製作原価
| 6 | 非対象額計（－）
| 7 | 管理費区分９ |  |  |  |  | 支給品を除く間接費非対象額
| 8 | 管理費区分Ｔ |  |  |  |  | 全処分費のうち３％または３０００万円を超える額
| 9 | 一般管理費等対象工事原価 単独（追加工事）
| 10 | 現工事
| 11 | 合算工事
| 12 | 処分費等を除く 一般管理費等対象工事原価 |  |  |  |  | 調整工事入力で使用
| 13 | 現工事
| 14 | 合算工事
| 15 | 率（補正前） 単独（追加工事）
| 16 | 現工事
| 17 | 合算工事
| 18 | 前払金支出割合による補正係数 単独（追加工事）
| 19 | 現工事
| 20 | 財団法人等による補正係数 単独（追加工事）
| 21 | 現工事
| 22 | 契約保証に係る一般管理費等対象工事原価（当初設計）
| 23 | 契約保証に係る補正値 単独（追加工事）
| 24 | 一般管理費等 率（補正後）
| 25 | 計上額 単独（追加工事）
| 26 | 現工事
| 27 | 合算工事
| 28 | 調整工事計上額
- 1 -
多気郡 多気町

## 内訳書
504-441t000-00115-61(0)
内訳書＜データ無し＞
単価適用年月日
歩掛適用年月日
労務調整-超過-規制
| 名称 | 規格／条件 | 単位 |  | 数量 |  | 単価 | 金額 | 数量増減 |  |  | 金額増減 |  | 摘要
上段から 既契約数量／出来高数量／出来高累計／前回残工事／今回残工事
- 1 -
多気郡 多気町

## 単価表
504-441t000-00115-61(0)
1次単価表
単-1号 | [15 empty] | 単価適用年月日 |  |  |  |  | 令和 4年 8月 2日
[16 empty] | 歩掛適用年月日 |  |  |  |  | 令和 4年 8月 2日
|  | 名称 |  |  | 規格 | [10 empty] | 労務調整-超過-規制 |  |  |  |  | 1.000-00000020
| 掘削 |  | 土質土砂;施工方法ｵｰﾌﾟﾝｶｯﾄ;押土有り;施工数 | [6 empty] | m3
量普通土30,000m3未満又は湿地軟弱土
1
[8 empty] | 単位 |  |  |  |  | 数量 |  |  |  | 単価
|  | 名称 |  | 規格／条件 |  |  |  |  | 単位 |  |  | 数量 |  |  | 単価 |  |  | 金額 |  |  |  |  | 摘要
| 掘削 |  | 土質＝土砂：施工方法＝ｵｰﾌﾟﾝｶｯﾄ：押土の有 | [18 empty] | CB210100
|  |  | 無＝有り：施工数量＝普通土30,000m3未満・ |  |  |  | ｍ３ | [14 empty] | 管理費区分 無
|  |  | 湿地軟弱土： | [7 empty] | 1 | [10 empty] | 単-34号
計
単価
- 1 -
多気郡 多気町

## 単価表_1
504-441t000-00115-61(0)
1次単価表
単-2号 | [15 empty] | 単価適用年月日 |  |  |  |  | 令和 4年 8月 2日
[16 empty] | 歩掛適用年月日 |  |  |  |  | 令和 4年 8月 2日
|  | 名称 |  |  | 規格 | [10 empty] | 労務調整-超過-規制 |  |  |  |  | 1.000-00000020
| 床掘り |  | 土質土砂 | [6 empty] | m3
1
[8 empty] | 単位 |  |  |  |  | 数量 |  |  |  | 単価
|  | 名称 |  | 規格／条件 |  |  |  |  | 単位 |  |  | 数量 |  |  | 単価 |  |  | 金額 |  |  |  |  | 摘要
| 床掘り |  | 土質＝土砂：施工方法＝平均施工幅1m以上2m | [18 empty] | CB210030
|  |  | 未満：土留方式の種類＝無し：障害の有無＝ |  |  |  | ｍ３ | [14 empty] | 管理費区分 無
|  |  | 無し： | [7 empty] | 1 | [10 empty] | 単-35号
計
単価
- 2 -
多気郡 多気町

## 単価表_2
504-441t000-00115-61(0)
1次単価表
単-3号 | [15 empty] | 単価適用年月日 |  |  |  |  | 令和 4年 8月 2日
[16 empty] | 歩掛適用年月日 |  |  |  |  | 令和 4年 8月 2日
|  | 名称 |  |  | 規格 | [10 empty] | 労務調整-超過-規制 |  |  |  |  | 1.000-00000020
| 埋戻し |  | 土質 | [6 empty] | m3
1
[8 empty] | 単位 |  |  |  |  | 数量 |  |  |  | 単価
|  | 名称 |  | 規格／条件 |  |  |  |  | 単位 |  |  | 数量 |  |  | 単価 |  |  | 金額 |  |  |  |  | 摘要
| 埋戻し |  | 施工方法＝最大埋戻幅1m未満： | [18 empty] | CB210410
[7 empty] | ｍ３ | [14 empty] | 管理費区分 無
[11 empty] | 1 | [10 empty] | 単-36号
計
単価
- 3 -
多気郡 多気町

## 単価表_3
504-441t000-00115-61(0)
1次単価表
単-4号 | [15 empty] | 単価適用年月日 |  |  |  |  | 令和 4年 8月 2日
[16 empty] | 歩掛適用年月日 |  |  |  |  | 令和 4年 8月 2日
|  | 名称 |  |  | 規格 | [10 empty] | 労務調整-超過-規制 |  |  |  |  | 1.000-00000020
| 積込(ﾙｰｽﾞ) |  | 土質土砂;作業内容土量50,000m3未満 | [6 empty] | m3
1
[8 empty] | 単位 |  |  |  |  | 数量 |  |  |  | 単価
|  | 名称 |  | 規格／条件 |  |  |  |  | 単位 |  |  | 数量 |  |  | 単価 |  |  | 金額 |  |  |  |  | 摘要
| 積込（ルーズ） |  | 土質＝土砂：作業内容＝土量50,000m3未満： | [18 empty] | CB210020
[7 empty] | ｍ３ | [14 empty] | 管理費区分 無
[11 empty] | 1 | [10 empty] | 単-37号
計
単価
- 4 -
多気郡 多気町

## 単価表_4
504-441t000-00115-61(0)
1次単価表
単-5号 | [15 empty] | 単価適用年月日 |  |  |  |  | 令和 4年 8月 2日
[16 empty] | 歩掛適用年月日 |  |  |  |  | 令和 4年 8月 2日
|  | 名称 |  |  | 規格 | [10 empty] | 労務調整-超過-規制 |  |  |  |  | 1.000-00000020
| 土砂等運搬 |  | 土質土砂(岩塊･玉石混り土含む) | [6 empty] | m3
【ダンプトラック［オンロード・ディーゼル］
|  |  | ｜１０ｔ積級 】【タイヤ損耗費｜１０ｔ積級 | [10 empty] | 1
|  |  | 良好 供用日 】 |  |  |  |  | 単位 |  |  |  |  | 数量 |  |  |  | 単価
|  | 名称 |  | 規格／条件 |  |  |  |  | 単位 |  |  | 数量 |  |  | 単価 |  |  | 金額 |  |  |  |  | 摘要
| 土砂等運搬 |  | 土砂等発生現場＝標準：積込機種･規格＝ﾊﾞｯ | [18 empty] | CB210110
|  |  | ｸﾎｳ山積0.8m3（平積0.6m3）：土質＝土砂（ |  |  |  | ｍ３ | [14 empty] | 管理費区分 無
|  |  | 岩塊･玉石混り土含む）：DID区間の有無＝無 | [7 empty] | 1 | [10 empty] | 単-38号
し：運搬距離（km）（DID区間無）＝0.5km以
下：
【ダンプトラック［オンロード・ディーゼル
］｜１０ｔ積級 】【タイヤ損耗費｜１０ｔ
積級 良好 供用日 】
計
単価
- 5 -
多気郡 多気町

## 単価表_5
504-441t000-00115-61(0)
1次単価表
単-6号 | [15 empty] | 単価適用年月日 |  |  |  |  | 令和 4年 8月 2日
[16 empty] | 歩掛適用年月日 |  |  |  |  | 令和 4年 8月 2日
|  | 名称 |  |  | 規格 | [10 empty] | 労務調整-超過-規制 |  |  |  |  | 1.000-00000020
| 整地 |  | 作業区分残土受入れ地での処理 | [6 empty] | m3
1
[8 empty] | 単位 |  |  |  |  | 数量 |  |  |  | 単価
|  | 名称 |  | 規格／条件 |  |  |  |  | 単位 |  |  | 数量 |  |  | 単価 |  |  | 金額 |  |  |  |  | 摘要
| 整地 |  | 作業区分＝残土受入れ地での処理： | [18 empty] | CB210610
[7 empty] | ｍ３ | [14 empty] | 管理費区分 無
[11 empty] | 1 | [10 empty] | 単-39号
計
単価
- 6 -
多気郡 多気町

## 単価表_6
504-441t000-00115-61(0)
1次単価表
単-7号 | [15 empty] | 単価適用年月日 |  |  |  |  | 令和 4年 8月 2日
[16 empty] | 歩掛適用年月日 |  |  |  |  | 令和 4年 8月 2日
|  | 名称 |  |  | 規格 | [10 empty] | 労務調整-超過-規制 |  |  |  |  | 1.000-00000020
| 法面整形(切土部) |  | 現場制約無し;土質ﾚｷ質土､砂及び砂質土､粘性 | [6 empty] | m2
土
1
[8 empty] | 単位 |  |  |  |  | 数量 |  |  |  | 単価
|  | 名称 |  | 規格／条件 |  |  |  |  | 単位 |  |  | 数量 |  |  | 単価 |  |  | 金額 |  |  |  |  | 摘要
| 法面整形 |  | 整形箇所＝切土部：現場制約の有無＝無し： | [18 empty] | CB220010
|  |  | 土質＝ﾚｷ質土､砂及び砂質土､粘性土：費用の |  |  |  | ｍ２ | [14 empty] | 管理費区分 無
|  |  | 内訳＝全ての費用： | [7 empty] | 1 | [10 empty] | 単-40号
計
単価
- 7 -
多気郡 多気町

## 単価表_7
504-441t000-00115-61(0)
1次単価表
単-8号 | [15 empty] | 単価適用年月日 |  |  |  |  | 令和 4年 8月 2日
[16 empty] | 歩掛適用年月日 |  |  |  |  | 令和 4年 8月 2日
|  | 名称 |  |  | 規格 | [10 empty] | 労務調整-超過-規制 |  |  |  |  | 1.000-00000020
| 仮設用モルタル吹付 | [8 empty] | ㎡
1
[8 empty] | 単位 |  |  |  |  | 数量 |  |  |  | 単価
|  | 名称 |  | 規格／条件 |  |  |  |  | 単位 |  |  | 数量 |  |  | 単価 |  |  | 金額 |  |  |  |  | 摘要
| 仮設用モルタル吹付工 |  | セメントの種類＝高炉B（袋物）：小型渦巻 | [18 empty] | WB254010
|  |  | ポンプの機種＝呼水・片吸込 口径50mm揚程1 |  |  |  | m2 | [14 empty] | 管理費区分 無
|  |  | 0m：モルタル吹付機の供用日当り運転時間＝ | [7 empty] | 1 | [10 empty] | 単-41号
標準：
計
単価
- 8 -
多気郡 多気町

## 単価表_8
504-441t000-00115-61(0)
1次単価表
単-9号 | [15 empty] | 単価適用年月日 |  |  |  |  | 令和 4年 8月 2日
[16 empty] | 歩掛適用年月日 |  |  |  |  | 令和 4年 8月 2日
|  | 名称 |  |  | 規格 | [10 empty] | 労務調整-超過-規制 |  |  |  |  | 1.000-00000020
| 張コンクリート工 |  | t=10㎝ | [6 empty] | ㎡
1
[8 empty] | 単位 |  |  |  |  | 数量 |  |  |  | 単価
|  | 名称 |  | 規格／条件 |  |  |  |  | 単位 |  |  | 数量 |  |  | 単価 |  |  | 金額 |  |  |  |  | 摘要
| コンクリート打設工 |  | 対象構造物＝防草ｺﾝｸﾘｰﾄ：施工区分＝ｸﾚｰﾝ機 | [18 empty] | WB240730
|  |  | 能付きﾊﾞｯｸﾎｳ：生ｺﾝｸﾘｰﾄ規格＝18-8-40（高 |  |  |  | ｍ２ | [14 empty] | 管理費区分 無
|  |  | 炉）：生ｺﾝｸﾘｰﾄの夜間割増の有無＝無し：生 | [7 empty] | 1 | [10 empty] | 単-42号
ｺﾝｸﾘｰﾄ使用量＝10m3/100m2：目地材の有無＝
有り：
| 溶接金網設置（護岸用） | [20 empty] | WB240510
[7 empty] | m2 | [14 empty] | 管理費区分 無
[11 empty] | 1 | [10 empty] | 単-43号
計
単価
- 9 -
多気郡 多気町

## 単価表_9
504-441t000-00115-61(0)
1次単価表
単-10号 | [15 empty] | 単価適用年月日 |  |  |  |  | 令和 4年 8月 2日
[16 empty] | 歩掛適用年月日 |  |  |  |  | 令和 4年 8月 2日
|  | 名称 |  |  | 規格 | [10 empty] | 労務調整-超過-規制 |  |  |  |  | 1.000-00000020
| ガードパイプ取付可能L型擁壁 | [8 empty] | 式
1
[8 empty] | 単位 |  |  |  |  | 数量 |  |  |  | 単価
|  | 名称 |  | 規格／条件 |  |  |  |  | 単位 |  |  | 数量 |  |  | 単価 |  |  | 金額 |  |  |  |  | 摘要
| GP取付可能L型擁壁 |  | H=1300 L=1258(調整) W=1670㎏ | [18 empty] | YAZ1001001-001
[7 empty] | 本 | [14 empty] | 管理費区分 無
2
| GP取付可能L型擁壁 |  | H=1300 L=2000(標準) W=1670㎏ | [18 empty] | YAZ1001002-001
[7 empty] | 本 | [14 empty] | 管理費区分 無
12
| GP取付可能L型擁壁 |  | H=1400 L=2000(標準) W=1750㎏ | [18 empty] | YAZ1001003-001
[7 empty] | 本 | [14 empty] | 管理費区分 無
11
| GP取付可能L型擁壁 |  | H=1700 L=2000(開口) W=1870㎏ | [18 empty] | YAZ1002001-001
[7 empty] | 本 | [14 empty] | 管理費区分 無
1
| プレキャスト擁壁設置 |  | 1.0mを超え2.0m以下，有り，有り | [18 empty] | WYB00001
管理費区分 無
50.5
- 10 -
多気郡 多気町

## 単価表_10
504-441t000-00115-61(0)
1次単価表
単-10号 | [15 empty] | 単価適用年月日 |  |  |  |  | 令和 4年 8月 2日
[16 empty] | 歩掛適用年月日 |  |  |  |  | 令和 4年 8月 2日
|  | 名称 |  |  | 規格 | [10 empty] | 労務調整-超過-規制 |  |  |  |  | 1.000-00000020
| ガードパイプ取付可能L型擁壁 | [8 empty] | 式
1
[8 empty] | 単位 |  |  |  |  | 数量 |  |  |  | 単価
|  | 名称 |  | 規格／条件 |  |  |  |  | 単位 |  |  | 数量 |  |  | 単価 |  |  | 金額 |  |  |  |  | 摘要
| モルタル |  | １：３ | [18 empty] | Z002022003
[7 empty] | ｍ３ | [14 empty] | 管理費区分 無
1.22
計
単価
- 11 -
多気郡 多気町

## 単価表_11
504-441t000-00115-61(0)
1次単価表
単-11号 | [15 empty] | 単価適用年月日 |  |  |  |  | 令和 4年 8月 2日
[16 empty] | 歩掛適用年月日 |  |  |  |  | 令和 4年 8月 2日
|  | 名称 |  |  | 規格 | [10 empty] | 労務調整-超過-規制 |  |  |  |  | 1.000-00000020
| 自由勾配側溝 |  | 300×300～400 | [6 empty] | 式
1
[8 empty] | 単位 |  |  |  |  | 数量 |  |  |  | 単価
|  | 名称 |  | 規格／条件 |  |  |  |  | 単位 |  |  | 数量 |  |  | 単価 |  |  | 金額 |  |  |  |  | 摘要
| 自由勾配側溝 |  | 夜間作業の有無＝無し：規格・仕様区分＝L= | [18 empty] | WB821420
|  |  | 2000mm 1000kg/個以下：時間的制約の有無＝ |  |  |  | ｍ | [14 empty] | 管理費区分 無
|  |  | 無し：基礎ｺﾝｸﾘｰﾄの種類＝18-8-40（高炉） | [7 empty] | 16 | [10 empty] | 単-44号
：基礎ｺﾝｸﾘｰﾄ設計数量（実数入力）＝0.25m3
/10m：基礎砕石施工の有無＝有り：基礎砕石
の種類＝再生ｸﾗｯｼｬﾗﾝ 40～0：基礎砕石設計
数量（実数入力）＝0.6m3/10m：底部ｺﾝｸﾘｰﾄ
の種類＝18-8-40（高炉）：底部ｺﾝｸﾘｰﾄ設計
数量（実数入力）＝0.23m3/10m：
| 自由勾配側溝 |  | 夜間作業の有無＝無し：規格・仕様区分＝L= | [18 empty] | WB821420
|  |  | 2000mm 1000kg/個以下：時間的制約の有無＝ |  |  |  | ｍ | [14 empty] | 管理費区分 無
|  |  | 無し：基礎ｺﾝｸﾘｰﾄの種類＝18-8-40（高炉） | [7 empty] | 33 | [10 empty] | 単-45号
：基礎ｺﾝｸﾘｰﾄ設計数量（実数入力）＝0.26m3
/10m：基礎砕石施工の有無＝有り：基礎砕石
の種類＝再生ｸﾗｯｼｬﾗﾝ 40～0：基礎砕石設計
数量（実数入力）＝0.61m3/10m：底部ｺﾝｸﾘｰﾄ
の種類＝18-8-40（普通）：底部ｺﾝｸﾘｰﾄ設計
数量（実数入力）＝0.3m3/10m：
| 蓋版 |  | 作業区分＝据付け：夜間作業の有無＝無し： | [18 empty] | WB821430
|  |  | 蓋版の種類＝蓋版（各種）：規格・仕様区分 |  |  |  | 枚 | [14 empty] | 管理費区分 無
|  |  | ＝40を超え170kg/枚以下：時間的制約の有無 | [7 empty] | 49 | [10 empty] | 単-46号
＝無し：施工箇所における補正＝無し：
計
- 12 -
多気郡 多気町

## 単価表_12
504-441t000-00115-61(0)
1次単価表
単-11号 | [13 empty] | 単価適用年月日 |  |  |  |  | 令和 4年 8月 2日
[14 empty] | 歩掛適用年月日 |  |  |  |  | 令和 4年 8月 2日
|  | 名称 |  |  | 規格 | [8 empty] | 労務調整-超過-規制 |  |  |  |  | 1.000-00000020
| 自由勾配側溝 |  | 300×300～400 | [5 empty] | 式
1
[7 empty] | 単位 |  |  |  | 数量 |  |  |  | 単価
|  | 名称 |  | 規格／条件 |  |  |  | 単位 |  | 数量 |  |  | 単価 |  |  | 金額 |  |  |  | 摘要
単価
- 13 -
多気郡 多気町

## 単価表_13
504-441t000-00115-61(0)
1次単価表
単-12号 | [15 empty] | 単価適用年月日 |  |  |  |  | 令和 4年 8月 2日
[16 empty] | 歩掛適用年月日 |  |  |  |  | 令和 4年 8月 2日
|  | 名称 |  |  | 規格 | [10 empty] | 労務調整-超過-規制 |  |  |  |  | 1.000-00000020
| 自由勾配側溝 |  | 300×300 | [6 empty] | 式
1
[8 empty] | 単位 |  |  |  |  | 数量 |  |  |  | 単価
|  | 名称 |  | 規格／条件 |  |  |  |  | 単位 |  |  | 数量 |  |  | 単価 |  |  | 金額 |  |  |  |  | 摘要
| 自由勾配側溝 |  | 夜間作業の有無＝無し：規格・仕様区分＝L= | [18 empty] | WB821420
|  |  | 2000mm 1000kg/個以下：時間的制約の有無＝ |  |  |  | ｍ | [14 empty] | 管理費区分 無
|  |  | 無し：基礎ｺﾝｸﾘｰﾄの種類＝18-8-40（高炉） | [7 empty] | 38 | [10 empty] | 単-47号
：基礎ｺﾝｸﾘｰﾄ設計数量（実数入力）＝0.25m3
/10m：基礎砕石施工の有無＝有り：基礎砕石
の種類＝再生ｸﾗｯｼｬﾗﾝ 40～0：基礎砕石設計
数量（実数入力）＝0.6m3/10m：底部ｺﾝｸﾘｰﾄ
の種類＝18-8-40（高炉）：底部ｺﾝｸﾘｰﾄ設計
数量（実数入力）＝0.37m3/10m：
| 蓋版 |  | 作業区分＝据付け：夜間作業の有無＝無し： | [18 empty] | WB821430
|  |  | 蓋版の種類＝蓋版（各種）：規格・仕様区分 |  |  |  | 枚 | [14 empty] | 管理費区分 無
|  |  | ＝40を超え170kg/枚以下：時間的制約の有無 | [7 empty] | 38 | [10 empty] | 単-46号
＝無し：施工箇所における補正＝無し：
計
単価
- 14 -
多気郡 多気町

## 単価表_14
504-441t000-00115-61(0)
1次単価表
単-13号 | [15 empty] | 単価適用年月日 |  |  |  |  | 令和 4年 8月 2日
[16 empty] | 歩掛適用年月日 |  |  |  |  | 令和 4年 8月 2日
|  | 名称 |  |  | 規格 | [10 empty] | 労務調整-超過-規制 |  |  |  |  | 1.000-00000020
| 自由勾配側溝 |  | 300×400 | [6 empty] | 式
1
[8 empty] | 単位 |  |  |  |  | 数量 |  |  |  | 単価
|  | 名称 |  | 規格／条件 |  |  |  |  | 単位 |  |  | 数量 |  |  | 単価 |  |  | 金額 |  |  |  |  | 摘要
| 自由勾配側溝 |  | 夜間作業の有無＝無し：規格・仕様区分＝L= | [18 empty] | WB821420
|  |  | 2000mm 1000kg/個以下：時間的制約の有無＝ |  |  |  | ｍ | [14 empty] | 管理費区分 無
|  |  | 無し：基礎ｺﾝｸﾘｰﾄの種類＝18-8-40（高炉） | [7 empty] | 45 | [10 empty] | 単-48号
：基礎ｺﾝｸﾘｰﾄ設計数量（実数入力）＝0.26m3
/10m：基礎砕石施工の有無＝有り：基礎砕石
の種類＝再生ｸﾗｯｼｬﾗﾝ 40～0：基礎砕石設計
数量（実数入力）＝0.61m3/10m：底部ｺﾝｸﾘｰﾄ
の種類＝18-8-40（高炉）：底部ｺﾝｸﾘｰﾄ設計
数量（実数入力）＝0.26m3/10m：
| 蓋版 |  | 作業区分＝据付け：夜間作業の有無＝無し： | [18 empty] | WB821430
|  |  | 蓋版の種類＝蓋版（各種）：規格・仕様区分 |  |  |  | 枚 | [14 empty] | 管理費区分 無
|  |  | ＝40を超え170kg/枚以下：時間的制約の有無 | [7 empty] | 45 | [10 empty] | 単-46号
＝無し：施工箇所における補正＝無し：
計
単価
- 15 -
多気郡 多気町

## 単価表_15
504-441t000-00115-61(0)
1次単価表
単-14号 | [15 empty] | 単価適用年月日 |  |  |  |  | 令和 4年 8月 2日
[16 empty] | 歩掛適用年月日 |  |  |  |  | 令和 4年 8月 2日
|  | 名称 |  |  | 規格 | [10 empty] | 労務調整-超過-規制 |  |  |  |  | 1.000-00000020
| 自由勾配側溝 |  | 300×300 横断用 | [6 empty] | 式
1
[8 empty] | 単位 |  |  |  |  | 数量 |  |  |  | 単価
|  | 名称 |  | 規格／条件 |  |  |  |  | 単位 |  |  | 数量 |  |  | 単価 |  |  | 金額 |  |  |  |  | 摘要
| 自由勾配側溝 |  | 夜間作業の有無＝無し：規格・仕様区分＝L= | [18 empty] | WB821420
|  |  | 2000mm 1000kg/個以下：時間的制約の有無＝ |  |  |  | ｍ | [14 empty] | 管理費区分 無
|  |  | 無し：基礎ｺﾝｸﾘｰﾄの種類＝18-8-40（高炉） | [7 empty] | 5 | [10 empty] | 単-49号
：基礎ｺﾝｸﾘｰﾄ設計数量（実数入力）＝0.62m3
/10m：基礎砕石施工の有無＝有り：基礎砕石
の種類＝再生ｸﾗｯｼｬﾗﾝ 40～0：基礎砕石設計
数量（実数入力）＝0.72m3/10m：底部ｺﾝｸﾘｰﾄ
の種類＝18-8-40（高炉）：底部ｺﾝｸﾘｰﾄ設計
数量（実数入力）＝0.18m3/10m：
計
単価
- 16 -
多気郡 多気町

## 単価表_16
504-441t000-00115-61(0)
1次単価表
単-15号 | [15 empty] | 単価適用年月日 |  |  |  |  | 令和 4年 8月 2日
[16 empty] | 歩掛適用年月日 |  |  |  |  | 令和 4年 8月 2日
|  | 名称 |  |  | 規格 | [10 empty] | 労務調整-超過-規制 |  |  |  |  | 1.000-00000020
| 台付管 |  | φ300 | [6 empty] | m
1
[8 empty] | 単位 |  |  |  |  | 数量 |  |  |  | 単価
|  | 名称 |  | 規格／条件 |  |  |  |  | 単位 |  |  | 数量 |  |  | 単価 |  |  | 金額 |  |  |  |  | 摘要
| 鉄筋コンクリート台付管 |  | 作業区分＝据付：管径＝300mm：1個当りの管 | [18 empty] | CB222850
|  |  | 長さ（実数入力）＝2m/個：費用の内訳＝全 |  |  |  | ｍ | [14 empty] | 管理費区分 無
|  |  | ての費用： | [7 empty] | 1 | [10 empty] | 単-50号
| モルタル |  | １：３ | [18 empty] | Z002022003
[7 empty] | ｍ３ | [14 empty] | 管理費区分 無
0.05
| 基礎砕石 |  | 砕石の厚さ＝7.5cmを超え12.5cm以下：砕石 | [18 empty] | CB221110
|  |  | の種類＝再生ｸﾗｯｼｬﾗﾝ 40～0：費用の内訳＝ |  |  |  | ｍ２ | [14 empty] | 管理費区分 無
|  |  | 全ての費用： | [7 empty] | 4.4 | [10 empty] | 単-51号
計
単価
- 17 -
多気郡 多気町

## 単価表_17
504-441t000-00115-61(0)
1次単価表
単-16号 | [15 empty] | 単価適用年月日 |  |  |  |  | 令和 4年 8月 2日
[16 empty] | 歩掛適用年月日 |  |  |  |  | 令和 4年 8月 2日
|  | 名称 |  |  | 規格 | [10 empty] | 労務調整-超過-規制 |  |  |  |  | 1.000-00000020
| 塩ビ管 |  | VPφ300(仮設) | [6 empty] | m
1
[8 empty] | 単位 |  |  |  |  | 数量 |  |  |  | 単価
|  | 名称 |  | 規格／条件 |  |  |  |  | 単位 |  |  | 数量 |  |  | 単価 |  |  | 金額 |  |  |  |  | 摘要
| 硬質ポリ塩化ビニル管機械布設 |  | 呼び径（mm）＝250～300mm：管１本当り長＝ | [18 empty] | DB107030
|  |  | 4m： |  |  |  | ｍ | [14 empty] | 管理費区分 無
[11 empty] | 1 | [10 empty] | 単-52号
計
単価
- 18 -
多気郡 多気町

## 単価表_18
504-441t000-00115-61(0)
1次単価表
単-17号 | [15 empty] | 単価適用年月日 |  |  |  |  | 令和 4年 8月 2日
[16 empty] | 歩掛適用年月日 |  |  |  |  | 令和 4年 8月 2日
|  | 名称 |  |  | 規格 | [10 empty] | 労務調整-超過-規制 |  |  |  |  | 1.000-00000020
| AS桝 |  | 300×300×600 | [6 empty] | 箇所
1
[8 empty] | 単位 |  |  |  |  | 数量 |  |  |  | 単価
|  | 名称 |  | 規格／条件 |  |  |  |  | 単位 |  |  | 数量 |  |  | 単価 |  |  | 金額 |  |  |  |  | 摘要
| AS桝 |  | 300×300×600 開閉式 G付普通目 T-25 ベ | [18 empty] | YAZ1003002-001
|  |  | ース有 |  |  |  | 式 | [14 empty] | 管理費区分 無
1
| プレキャスト集水桝 |  | 作業区分＝据付：製品質量（kg/基）＝200kg | [18 empty] | CB222800
|  |  | を超え400kg以下：基礎砕石の有無＝有り： |  |  |  | 基 | [14 empty] | 管理費区分 無
|  |  | 費用の内訳＝全ての費用： | [7 empty] | 1 | [10 empty] | 単-53号
| インバートコンクリート工 |  | 生コンクリート規格＝18－8－40（高炉）： | [18 empty] | WB450140
|  |  | 供用日当り運転時間＝標準： |  |  |  | ｍ３ | [14 empty] | 管理費区分 無
[11 empty] | 0.01 | [10 empty] | 単-54号
計
単価
- 19 -
多気郡 多気町

## 単価表_19
504-441t000-00115-61(0)
1次単価表
単-18号 | [15 empty] | 単価適用年月日 |  |  |  |  | 令和 4年 8月 2日
[16 empty] | 歩掛適用年月日 |  |  |  |  | 令和 4年 8月 2日
|  | 名称 |  |  | 規格 | [10 empty] | 労務調整-超過-規制 |  |  |  |  | 1.000-00000020
| AS桝 |  | 300×600×1400 | [6 empty] | 箇所
1
[8 empty] | 単位 |  |  |  |  | 数量 |  |  |  | 単価
|  | 名称 |  | 規格／条件 |  |  |  |  | 単位 |  |  | 数量 |  |  | 単価 |  |  | 金額 |  |  |  |  | 摘要
| AS桝 |  | 300×600×1400 開閉式 G付細目 T-25 ベ | [18 empty] | YAZ1003004-001
|  |  | ース有 |  |  |  | 基 | [14 empty] | 管理費区分 無
1
| プレキャスト集水桝 |  | 作業区分＝据付：製品質量（kg/基）＝400kg | [18 empty] | CB222800
|  |  | を超え600kg以下：基礎砕石の有無＝有り： |  |  |  | 基 | [14 empty] | 管理費区分 無
|  |  | 費用の内訳＝全ての費用： | [7 empty] | 1 | [10 empty] | 単-55号
| インバートコンクリート工 |  | 生コンクリート規格＝18－8－40（高炉）： | [18 empty] | WB450140
|  |  | 供用日当り運転時間＝標準： |  |  |  | ｍ３ | [14 empty] | 管理費区分 無
[11 empty] | 0.01 | [10 empty] | 単-54号
計
単価
- 20 -
多気郡 多気町

## 単価表_20
504-441t000-00115-61(0)
1次単価表
単-19号 | [15 empty] | 単価適用年月日 |  |  |  |  | 令和 4年 8月 2日
[16 empty] | 歩掛適用年月日 |  |  |  |  | 令和 4年 8月 2日
|  | 名称 |  |  | 規格 | [10 empty] | 労務調整-超過-規制 |  |  |  |  | 1.000-00000020
| 路盤工 | [8 empty] | ㎡
1
[8 empty] | 単位 |  |  |  |  | 数量 |  |  |  | 単価
|  | 名称 |  | 規格／条件 |  |  |  |  | 単位 |  |  | 数量 |  |  | 単価 |  |  | 金額 |  |  |  |  | 摘要
| 下層路盤（車道・路肩部） |  | 全仕上り厚（実数入力）＝150mm：施工区分 | [18 empty] | CB410030
|  |  | ＝1層施工：材料＝再生ｸﾗｯｼｬﾗﾝ RC-40：費用 |  |  |  | ｍ２ | [14 empty] | 管理費区分 無
|  |  | の内訳＝全ての費用： | [7 empty] | 1 | [10 empty] | 単-56号
計
単価
- 21 -
多気郡 多気町

## 単価表_21
504-441t000-00115-61(0)
1次単価表
単-20号 | [15 empty] | 単価適用年月日 |  |  |  |  | 令和 4年 8月 2日
[16 empty] | 歩掛適用年月日 |  |  |  |  | 令和 4年 8月 2日
|  | 名称 |  |  | 規格 | [10 empty] | 労務調整-超過-規制 |  |  |  |  | 1.000-00000020
| 進入路工 | [8 empty] | 式
1
[8 empty] | 単位 |  |  |  |  | 数量 |  |  |  | 単価
|  | 名称 |  | 規格／条件 |  |  |  |  | 単位 |  |  | 数量 |  |  | 単価 |  |  | 金額 |  |  |  |  | 摘要
| 上層路盤（車道・路肩部） |  | 材料＝粒度調整砕石 M-30：全仕上り厚（実 | [18 empty] | CB410040
|  |  | 数入力）＝100mm：施工区分＝1層施工：費用 |  |  |  | ｍ２ | [14 empty] | 管理費区分 無
|  |  | の内訳＝全ての費用： | [7 empty] | 130.3 | [10 empty] | 単-57号
| 下層路盤（車道・路肩部） |  | 全仕上り厚（実数入力）＝150mm：施工区分 | [18 empty] | CB410030
|  |  | ＝1層施工：材料＝再生ｸﾗｯｼｬﾗﾝ RC-40：費用 |  |  |  | ｍ２ | [14 empty] | 管理費区分 無
|  |  | の内訳＝全ての費用： | [7 empty] | 130.3 | [10 empty] | 単-58号
| 瀝青材散布工 |  | 100m2当り設計散布量（実数入力）＝126L： | [18 empty] | DB115610
|  |  | 散布機械の規格＝アスファルトエンジンスプ |  |  |  | ｍ２ | [14 empty] | 管理費区分 無
|  |  | レーヤ： | [7 empty] | 130.3 | [10 empty] | 単-59号
| 下層路盤（歩道部） |  | 全仕上り厚（実数入力）＝100mm：施工区分 | [18 empty] | CB410031
|  |  | ＝1層施工：材料＝再生ｸﾗｯｼｬﾗﾝ RC-40：費用 |  |  |  | ｍ２ | [14 empty] | 管理費区分 無
|  |  | の内訳＝全ての費用： | [7 empty] | 44.8 | [10 empty] | 単-60号
| 瀝青材散布工 |  | 100m2当り設計散布量（実数入力）＝126L： | [18 empty] | DB115610
|  |  | 散布機械の規格＝アスファルトエンジンスプ |  |  |  | ｍ２ | [14 empty] | 管理費区分 無
|  |  | レーヤ： | [7 empty] | 44.8 | [10 empty] | 単-59号
- 22 -
多気郡 多気町

## 単価表_22
504-441t000-00115-61(0)
1次単価表
単-20号 | [15 empty] | 単価適用年月日 |  |  |  |  | 令和 4年 8月 2日
[16 empty] | 歩掛適用年月日 |  |  |  |  | 令和 4年 8月 2日
|  | 名称 |  |  | 規格 | [10 empty] | 労務調整-超過-規制 |  |  |  |  | 1.000-00000020
| 進入路工 | [8 empty] | 式
1
[8 empty] | 単位 |  |  |  |  | 数量 |  |  |  | 単価
|  | 名称 |  | 規格／条件 |  |  |  |  | 単位 |  |  | 数量 |  |  | 単価 |  |  | 金額 |  |  |  |  | 摘要
| 重力式擁壁&#9332; | [20 empty] | WYB00003
[7 empty] | 式 | [14 empty] | 管理費区分 無
[11 empty] | 1 | [10 empty] | 単-61号
| 重力式擁壁&#9333; | [20 empty] | WYB00006
[7 empty] | 式 | [14 empty] | 管理費区分 無
[11 empty] | 1 | [10 empty] | 単-62号
| 防護柵設置工 （ガードパイプ設置工） |  | 施工区分＝コンクリート建込：規格仕様＝Gp | [18 empty] | WB810600
|  |  | －Cp－2B 塗装品：施工規模＝20m以上100m未 |  |  |  | m | [14 empty] | 管理費区分 無
|  |  | 満：夜間補正＝無：時間的制約を受ける場合 | [7 empty] | 25.8 | [10 empty] | 単-63号
の補正＝無：曲線部補正＝無：加算額＝加算
額無し：
| 歩車道境界ブロック |  | 作業区分＝設置：ﾌﾞﾛｯｸ規格＝各種1000-2000 | [18 empty] | CB422510
|  |  | mm､150-550kg未満：m当り歩車道境界ﾌﾞﾛｯｸ使 |  |  |  | ｍ | [14 empty] | 管理費区分 無
|  |  | 用量＝0.5個/m：基礎砕石規格＝再生ｸﾗｯｼｬﾗﾝ | [7 empty] | 14 | [10 empty] | 単-64号
RC-40：均し基礎ｺﾝｸﾘｰﾄ規格＝無し：
| 歩車道境界ブロック |  | 作業区分＝設置：ﾌﾞﾛｯｸ規格＝各種600-1000m | [18 empty] | CB422510
|  |  | m以下50-150kg未満：m当り歩車道境界ﾌﾞﾛｯｸ |  |  |  | ｍ | [14 empty] | 管理費区分 無
|  |  | 使用量＝1個/m：基礎砕石規格＝再生ｸﾗｯｼｬﾗﾝ | [7 empty] | 13.1 | [10 empty] | 単-65号
RC-40：均し基礎ｺﾝｸﾘｰﾄ規格＝無し：
- 23 -
多気郡 多気町

## 単価表_23
504-441t000-00115-61(0)
1次単価表
単-20号 | [12 empty] | 単価適用年月日 |  |  |  |  | 令和 4年 8月 2日
[13 empty] | 歩掛適用年月日 |  |  |  |  | 令和 4年 8月 2日
|  | 名称 |  | 規格 | [8 empty] | 労務調整-超過-規制 |  |  |  |  | 1.000-00000020
| 進入路工 | [6 empty] | 式
1
[6 empty] | 単位 |  |  |  | 数量 |  |  |  | 単価
|  | 名称 | 規格／条件 |  |  |  | 単位 |  | 数量 |  |  | 単価 |  |  | 金額 |  |  |  | 摘要
計
単価
- 24 -
多気郡 多気町

## 単価表_24
504-441t000-00115-61(0)
1次単価表
単-21号 | [15 empty] | 単価適用年月日 |  |  |  |  | 令和 4年 8月 2日
[16 empty] | 歩掛適用年月日 |  |  |  |  | 令和 4年 8月 2日
|  | 名称 |  |  | 規格 | [10 empty] | 労務調整-超過-規制 |  |  |  |  | 1.000-00000020
| 取付道路工 | [8 empty] | 式
1
[8 empty] | 単位 |  |  |  |  | 数量 |  |  |  | 単価
|  | 名称 |  | 規格／条件 |  |  |  |  | 単位 |  |  | 数量 |  |  | 単価 |  |  | 金額 |  |  |  |  | 摘要
| 上層路盤（車道・路肩部） |  | 材料＝粒度調整砕石 M-30：全仕上り厚（実 | [18 empty] | CB410040
|  |  | 数入力）＝100mm：施工区分＝1層施工：費用 |  |  |  | ｍ２ | [14 empty] | 管理費区分 無
|  |  | の内訳＝全ての費用： | [7 empty] | 48.6 | [10 empty] | 単-66号
| 下層路盤（車道・路肩部） |  | 全仕上り厚（実数入力）＝150mm：施工区分 | [18 empty] | CB410030
|  |  | ＝1層施工：材料＝再生ｸﾗｯｼｬﾗﾝ RC-40：費用 |  |  |  | ｍ２ | [14 empty] | 管理費区分 無
|  |  | の内訳＝全ての費用： | [7 empty] | 48.6 | [10 empty] | 単-67号
| 瀝青材散布工 |  | 100m2当り設計散布量（実数入力）＝126L： | [18 empty] | DB115610
|  |  | 散布機械の規格＝アスファルトエンジンスプ |  |  |  | ｍ２ | [14 empty] | 管理費区分 無
|  |  | レーヤ： | [7 empty] | 48.6 | [10 empty] | 単-59号
計
単価
- 25 -
多気郡 多気町

## 単価表_25
504-441t000-00115-61(0)
1次単価表
単-22号 | [15 empty] | 単価適用年月日 |  |  |  |  | 令和 4年 8月 2日
[16 empty] | 歩掛適用年月日 |  |  |  |  | 令和 4年 8月 2日
|  | 名称 |  |  | 規格 | [10 empty] | 労務調整-超過-規制 |  |  |  |  | 1.000-00000020
| 沈砂池工① | [8 empty] | 箇所
1
[8 empty] | 単位 |  |  |  |  | 数量 |  |  |  | 単価
|  | 名称 |  | 規格／条件 |  |  |  |  | 単位 |  |  | 数量 |  |  | 単価 |  |  | 金額 |  |  |  |  | 摘要
| 床掘り |  | 土質＝土砂：施工方法＝標準：土留方式の種 | [18 empty] | CB210030
|  |  | 類＝無し：障害の有無＝無し： |  |  |  | ｍ３ | [14 empty] | 管理費区分 無
[11 empty] | 19.95 | [10 empty] | 単-68号
| 法面整形 |  | 整形箇所＝切土部：現場制約の有無＝無し： | [18 empty] | CB220010
|  |  | 土質＝ﾚｷ質土､砂及び砂質土､粘性土：費用の |  |  |  | ｍ２ | [14 empty] | 管理費区分 無
|  |  | 内訳＝全ての費用： | [7 empty] | 21.64 | [10 empty] | 単-69号
計
単価
- 26 -
多気郡 多気町

## 単価表_26
504-441t000-00115-61(0)
1次単価表
単-23号 | [15 empty] | 単価適用年月日 |  |  |  |  | 令和 4年 8月 2日
[16 empty] | 歩掛適用年月日 |  |  |  |  | 令和 4年 8月 2日
|  | 名称 |  |  | 規格 | [10 empty] | 労務調整-超過-規制 |  |  |  |  | 1.000-00000020
| 沈砂池工② | [8 empty] | 箇所
1
[8 empty] | 単位 |  |  |  |  | 数量 |  |  |  | 単価
|  | 名称 |  | 規格／条件 |  |  |  |  | 単位 |  |  | 数量 |  |  | 単価 |  |  | 金額 |  |  |  |  | 摘要
| 床掘り |  | 土質＝土砂：施工方法＝標準：土留方式の種 | [18 empty] | CB210030
|  |  | 類＝無し：障害の有無＝無し： |  |  |  | ｍ３ | [14 empty] | 管理費区分 無
[11 empty] | 27.1 | [10 empty] | 単-70号
| 法面整形 |  | 整形箇所＝切土部：現場制約の有無＝無し： | [18 empty] | CB220010
|  |  | 土質＝ﾚｷ質土､砂及び砂質土､粘性土：費用の |  |  |  | ｍ２ | [14 empty] | 管理費区分 無
|  |  | 内訳＝全ての費用： | [7 empty] | 24.43 | [10 empty] | 単-71号
| 仮設用モルタル吹付工 |  | セメントの種類＝高炉B（袋物）：小型渦巻 | [18 empty] | WB254010
|  |  | ポンプの機種＝呼水・片吸込 口径50mm揚程1 |  |  |  | m2 | [14 empty] | 管理費区分 無
|  |  | 0m：モルタル吹付機の供用日当り運転時間＝ | [7 empty] | 24.43 | [10 empty] | 単-41号
標準：
計
単価
- 27 -
多気郡 多気町

## 単価表_27
504-441t000-00115-61(0)
1次単価表
単-24号 | [15 empty] | 単価適用年月日 |  |  |  |  | 令和 4年 8月 2日
[16 empty] | 歩掛適用年月日 |  |  |  |  | 令和 4年 8月 2日
|  | 名称 |  |  | 規格 | [10 empty] | 労務調整-超過-規制 |  |  |  |  | 1.000-00000020
| 素掘水路 | [8 empty] | m
10
[8 empty] | 単位 |  |  |  |  | 数量 |  |  |  | 単価
|  | 名称 |  | 規格／条件 |  |  |  |  | 単位 |  |  | 数量 |  |  | 単価 |  |  | 金額 |  |  |  |  | 摘要
| 床掘り |  | 土質＝土砂：施工方法＝上記以外（小規模） | [18 empty] | CB210030
|  |  | ：費用の内訳＝全ての費用： |  |  |  | ｍ３ | [14 empty] | 管理費区分 無
[11 empty] | 2.25 | [10 empty] | 単-72号
| 法面整形 |  | 整形箇所＝切土部：現場制約の有無＝無し： | [18 empty] | CB220010
|  |  | 土質＝ﾚｷ質土､砂及び砂質土､粘性土：費用の |  |  |  | ｍ２ | [14 empty] | 管理費区分 無
|  |  | 内訳＝全ての費用： | [7 empty] | 13.82 | [10 empty] | 単-73号
計
単価
- 28 -
多気郡 多気町

## 単価表_28
504-441t000-00115-61(0)
1次単価表
単-25号 | [15 empty] | 単価適用年月日 |  |  |  |  | 令和 4年 8月 2日
[16 empty] | 歩掛適用年月日 |  |  |  |  | 令和 4年 8月 2日
|  | 名称 |  |  | 規格 | [10 empty] | 労務調整-超過-規制 |  |  |  |  | 1.000-00000020
| 塩ビ管布設 |  | VPφ300 | [6 empty] | m
10
[8 empty] | 単位 |  |  |  |  | 数量 |  |  |  | 単価
|  | 名称 |  | 規格／条件 |  |  |  |  | 単位 |  |  | 数量 |  |  | 単価 |  |  | 金額 |  |  |  |  | 摘要
| 硬質ポリ塩化ビニル管機械布設 |  | 呼び径（mm）＝250～300mm：管１本当り長＝ | [18 empty] | DB107030
|  |  | 4m： |  |  |  | ｍ | [14 empty] | 管理費区分 無
[11 empty] | 10 | [10 empty] | 単-52号
計
単価
- 29 -
多気郡 多気町

## 単価表_29
504-441t000-00115-61(0)
1次単価表
単-26号 | [15 empty] | 単価適用年月日 |  |  |  |  | 令和 4年 8月 2日
[16 empty] | 歩掛適用年月日 |  |  |  |  | 令和 4年 8月 2日
|  | 名称 |  |  | 規格 | [10 empty] | 労務調整-超過-規制 |  |  |  |  | 1.000-00000020
| ガードパイプ設置工 |  | コンクリート建込 | [6 empty] | m
1
[8 empty] | 単位 |  |  |  |  | 数量 |  |  |  | 単価
|  | 名称 |  | 規格／条件 |  |  |  |  | 単位 |  |  | 数量 |  |  | 単価 |  |  | 金額 |  |  |  |  | 摘要
| 防護柵設置工 （ガードパイプ設置工） |  | 施工区分＝コンクリート建込：規格仕様＝Gp | [18 empty] | WB810600
|  |  | －Cp－2B 塗装品：施工規模＝20m以上100m未 |  |  |  | m | [14 empty] | 管理費区分 無
|  |  | 満：夜間補正＝無：時間的制約を受ける場合 | [7 empty] | 1 | [10 empty] | 単-63号
の補正＝無：曲線部補正＝無：加算額＝加算
額無し：
計
単価
- 30 -
多気郡 多気町

## 単価表_30
504-441t000-00115-61(0)
1次単価表
単-27号 | [15 empty] | 単価適用年月日 |  |  |  |  | 令和 4年 8月 2日
[16 empty] | 歩掛適用年月日 |  |  |  |  | 令和 4年 8月 2日
|  | 名称 |  |  | 規格 | [10 empty] | 労務調整-超過-規制 |  |  |  |  | 1.000-00000020
| ガードパイプ設置工 |  | 土中建込 | [6 empty] | m
1
[8 empty] | 単位 |  |  |  |  | 数量 |  |  |  | 単価
|  | 名称 |  | 規格／条件 |  |  |  |  | 単位 |  |  | 数量 |  |  | 単価 |  |  | 金額 |  |  |  |  | 摘要
| 防護柵設置工 （ガードパイプ設置工） |  | 施工区分＝土中建込：規格仕様＝Gp－Cp－2E | [18 empty] | WB810600
|  |  | 塗装品：施工規模＝20m以上50m未満：夜間 |  |  |  | m | [14 empty] | 管理費区分 無
|  |  | 補正＝無：時間的制約を受ける場合の補正＝ | [7 empty] | 1 | [10 empty] | 単-74号
無：曲線部補正＝無：加算額＝加算額無し：
計
単価
- 31 -
多気郡 多気町

## 単価表_31
504-441t000-00115-61(0)
1次単価表
単-28号 | [15 empty] | 単価適用年月日 |  |  |  |  | 令和 4年 8月 2日
[16 empty] | 歩掛適用年月日 |  |  |  |  | 令和 4年 8月 2日
|  | 名称 |  |  | 規格 | [10 empty] | 労務調整-超過-規制 |  |  |  |  | 1.000-00000020
| 舗装版破砕 | [8 empty] | ㎡
1
[8 empty] | 単位 |  |  |  |  | 数量 |  |  |  | 単価
|  | 名称 |  | 規格／条件 |  |  |  |  | 単位 |  |  | 数量 |  |  | 単価 |  |  | 金額 |  |  |  |  | 摘要
| 舗装版破砕 |  | 舗装版種別＝ｱｽﾌｧﾙﾄ舗装版：障害等の有無＝ | [18 empty] | CB430310
|  |  | 無し：騒音振動対策＝不要：舗装版厚＝15cm |  |  |  | ｍ２ | [14 empty] | 管理費区分 無
|  |  | 以下：積込作業の有無＝有り：費用の内訳＝ | [7 empty] | 1 | [10 empty] | 単-75号
全ての費用：
計
単価
- 32 -
多気郡 多気町

## 単価表_32
504-441t000-00115-61(0)
1次単価表
単-29号 | [15 empty] | 単価適用年月日 |  |  |  |  | 令和 4年 8月 2日
[16 empty] | 歩掛適用年月日 |  |  |  |  | 令和 4年 8月 2日
|  | 名称 |  |  | 規格 | [10 empty] | 労務調整-超過-規制 |  |  |  |  | 1.000-00000020
| コンクリート取壊し | [8 empty] | m3
1
[8 empty] | 単位 |  |  |  |  | 数量 |  |  |  | 単価
|  | 名称 |  | 規格／条件 |  |  |  |  | 単位 |  |  | 数量 |  |  | 単価 |  |  | 金額 |  |  |  |  | 摘要
| 構造物とりこわし |  | 構造物区分＝無筋構造物：工法区分＝機械施 | [18 empty] | WB824010
|  |  | 工：時間的制約の有無＝無し：夜間作業の有 |  |  |  | ｍ３ | [14 empty] | 管理費区分 無
|  |  | 無＝無し：低騒音･低振動対策＝不要： | [7 empty] | 1 | [10 empty] | 単-76号
計
単価
- 33 -
多気郡 多気町

## 単価表_33
504-441t000-00115-61(0)
1次単価表
単-30号 | [15 empty] | 単価適用年月日 |  |  |  |  | 令和 4年 8月 2日
[16 empty] | 歩掛適用年月日 |  |  |  |  | 令和 4年 8月 2日
|  | 名称 |  |  | 規格 | [10 empty] | 労務調整-超過-規制 |  |  |  |  | 1.000-00000020
| 石積取壊し | [8 empty] | m3
1
[8 empty] | 単位 |  |  |  |  | 数量 |  |  |  | 単価
|  | 名称 |  | 規格／条件 |  |  |  |  | 単位 |  |  | 数量 |  |  | 単価 |  |  | 金額 |  |  |  |  | 摘要
| 構造物とりこわし |  | 構造物区分＝無筋構造物：工法区分＝機械施 | [18 empty] | WB824010
|  |  | 工：時間的制約の有無＝無し：夜間作業の有 |  |  |  | ｍ３ | [14 empty] | 管理費区分 無
|  |  | 無＝無し：低騒音･低振動対策＝不要： | [7 empty] | 1 | [10 empty] | 単-76号
計
単価
- 34 -
多気郡 多気町

## 単価表_34
504-441t000-00115-61(0)
1次単価表
単-31号 | [15 empty] | 単価適用年月日 |  |  |  |  | 令和 4年 8月 2日
[16 empty] | 歩掛適用年月日 |  |  |  |  | 令和 4年 8月 2日
|  | 名称 |  |  | 規格 | [10 empty] | 労務調整-超過-規制 |  |  |  |  | 1.000-00000020
| As殻運搬処理 | [8 empty] | m3
【ダンプトラック［オンロード・ディーゼル］
|  |  | ｜１０ｔ積級 】【タイヤ損耗費｜１０ｔ積級 | [10 empty] | 1
|  |  | 良好 供用日 】 |  |  |  |  | 単位 |  |  |  |  | 数量 |  |  |  | 単価
|  | 名称 |  | 規格／条件 |  |  |  |  | 単位 |  |  | 数量 |  |  | 単価 |  |  | 金額 |  |  |  |  | 摘要
| 殻運搬 |  | 殻発生作業＝舗装版破砕：積込工法区分＝機 | [18 empty] | CB227010
|  |  | 械（騒音対策不要､厚15cm以下）：DID区間の |  |  |  | ｍ３ | [14 empty] | 管理費区分 無
|  |  | 有無＝無し：運搬距離（km）（DID区間無） | [7 empty] | 1 | [10 empty] | 単-77号
＝11.5km以下：費用の内訳＝全ての費用：
【ダンプトラック［オンロード・ディーゼル
］｜１０ｔ積級 】【タイヤ損耗費｜１０ｔ
積級 良好 供用日 】
| 廃棄物受入料金（As塊） | [20 empty] | ZA10650690
[7 empty] | m3 | [14 empty] | 管理費区分 T
1
計
単価
- 35 -
多気郡 多気町

## 単価表_35
504-441t000-00115-61(0)
1次単価表
単-32号 | [15 empty] | 単価適用年月日 |  |  |  |  | 令和 4年 8月 2日
[16 empty] | 歩掛適用年月日 |  |  |  |  | 令和 4年 8月 2日
|  | 名称 |  |  | 規格 | [10 empty] | 労務調整-超過-規制 |  |  |  |  | 1.000-00000020
| Co殻運搬処理 | [8 empty] | m3
【ダンプトラック［オンロード・ディーゼル］
|  |  | ｜１０ｔ積級 】【タイヤ損耗費｜１０ｔ積級 | [10 empty] | 1
|  |  | 良好 供用日 】 |  |  |  |  | 単位 |  |  |  |  | 数量 |  |  |  | 単価
|  | 名称 |  | 規格／条件 |  |  |  |  | 単位 |  |  | 数量 |  |  | 単価 |  |  | 金額 |  |  |  |  | 摘要
| 殻運搬 |  | 殻発生作業＝ｺﾝｸﾘｰﾄ（無筋）構造物とりこわ | [18 empty] | CB227010
|  |  | し：積込工法区分＝機械積込：DID区間の有 |  |  |  | ｍ３ | [14 empty] | 管理費区分 無
|  |  | 無＝無し：運搬距離（km）（DID区間有無） | [7 empty] | 1 | [10 empty] | 単-78号
＝8.0km以下：費用の内訳＝全ての費用：
【ダンプトラック［オンロード・ディーゼル
］｜１０ｔ積級 】【タイヤ損耗費｜１０ｔ
積級 良好 供用日 】
| 廃棄物受入料金（無筋Con塊） | [20 empty] | ZA10650680
[7 empty] | m3 | [14 empty] | 管理費区分 T
1
計
単価
- 36 -
多気郡 多気町

## 単価表_36
504-441t000-00115-61(0)
1次単価表
単-33号 | [14 empty] | 単価適用年月日 |  |  |  |  | 令和 4年 8月 2日
[15 empty] | 歩掛適用年月日 |  |  |  |  | 令和 4年 8月 2日
|  | 名称 |  | 規格 | [10 empty] | 労務調整-超過-規制 |  |  |  |  | 1.000-00000020
| 交通誘導警備員 | [7 empty] | 式
1
[7 empty] | 単位 |  |  |  |  | 数量 |  |  |  | 単価
|  | 名称 | 規格／条件 |  |  |  |  | 単位 |  |  | 数量 |  |  | 単価 |  |  | 金額 |  |  |  |  | 摘要
| 交通誘導警備員Ａ | [19 empty] | R0803
[6 empty] | 人 | [14 empty] | 管理費区分 無
30
| 交通誘導警備員Ｂ | [19 empty] | R0804
[6 empty] | 人 | [14 empty] | 管理費区分 無
30
計
単価
- 37 -
多気郡 多気町

## 単価表_37
504-441t000-00115-61(0)
参考資料（1）（施工パッケージ）
単-34号 |  |  | CB210100 | [12 empty] | 単価適用年月日 |  |  |  |  | 令和 4年 8月 2日
[16 empty] | 歩掛適用年月日 |  |  |  |  | 令和 4年 8月 2日
|  | 名称 |  |  |  | 規格 | [9 empty] | 労務調整-超過-規制 |  |  |  |  | 1.000-00000020
| 掘削 |  |  | 土砂 ｵｰﾌﾟﾝｶｯﾄ 有り 普通土30,000m3未満・湿 | [6 empty] | ｍ３
地軟弱土
1
[9 empty] | 単位 |  |  |  | 数量 |  |  |  | 単価
|  | 名称 |  |  | 規格／条件 |  |  |  |  | 単位 |  | 構成比率 |  |  | 標準単価 |  |  | 単価 |  |  |  |  | 摘要
標準単価
労務構成比率
％
| 運転手（特殊） | [20 empty] | R0114
[8 empty] | ％ | [13 empty] | 管理費区分 無
材料構成比率
％
| 軽油 |  |  | １．２号 | [17 empty] | Z006702002
[8 empty] | ％ | [13 empty] | 管理費区分 無
- 38 -
多気郡 多気町

## 単価表_38
504-441t000-00115-61(0)
参考資料（1）（施工パッケージ）
単-34号 |  |  | CB210100 | [12 empty] | 単価適用年月日 |  |  |  |  | 令和 4年 8月 2日
[16 empty] | 歩掛適用年月日 |  |  |  |  | 令和 4年 8月 2日
|  | 名称 |  |  |  | 規格 | [9 empty] | 労務調整-超過-規制 |  |  |  |  | 1.000-00000020
| 掘削 |  |  | 土砂 ｵｰﾌﾟﾝｶｯﾄ 有り 普通土30,000m3未満・湿 | [6 empty] | ｍ３
地軟弱土
1
[9 empty] | 単位 |  |  |  | 数量 |  |  |  | 単価
|  | 名称 |  |  | 規格／条件 |  |  |  |  | 単位 |  | 構成比率 |  |  | 標準単価 |  |  | 単価 |  |  |  |  | 摘要
機械構成比率
％
| ブルドーザ［湿地］ |  |  | 排出ガス対策型（第３次基準値） ２０ｔ級 | [17 empty] | M000101110
[8 empty] | ％ | [13 empty] | 管理費区分 無
- 39 -
多気郡 多気町

## 単価表_39
504-441t000-00115-61(0)
参考資料（1）（施工パッケージ）
単-35号 |  |  | CB210030 | [12 empty] | 単価適用年月日 |  |  |  |  | 令和 4年 8月 2日
[16 empty] | 歩掛適用年月日 |  |  |  |  | 令和 4年 8月 2日
|  | 名称 |  |  |  | 規格 | [9 empty] | 労務調整-超過-規制 |  |  |  |  | 1.000-00000020
| 床掘り |  |  | 土砂 平均施工幅1m以上2m未満 無し 無し | [6 empty] | ｍ３
1
[9 empty] | 単位 |  |  |  | 数量 |  |  |  | 単価
|  | 名称 |  |  | 規格／条件 |  |  |  |  | 単位 |  | 構成比率 |  |  | 標準単価 |  |  | 単価 |  |  |  |  | 摘要
標準単価
労務構成比率
％
| 運転手（特殊） | [20 empty] | R0114
[8 empty] | ％ | [13 empty] | 管理費区分 無
材料構成比率
％
| 軽油 |  |  | １．２号 | [17 empty] | Z006702002
[8 empty] | ％ | [13 empty] | 管理費区分 無
- 40 -
多気郡 多気町

## 単価表_40
504-441t000-00115-61(0)
参考資料（1）（施工パッケージ）
単-35号 |  |  | CB210030 | [12 empty] | 単価適用年月日 |  |  |  |  | 令和 4年 8月 2日
[16 empty] | 歩掛適用年月日 |  |  |  |  | 令和 4年 8月 2日
|  | 名称 |  |  |  | 規格 | [9 empty] | 労務調整-超過-規制 |  |  |  |  | 1.000-00000020
| 床掘り |  |  | 土砂 平均施工幅1m以上2m未満 無し 無し | [6 empty] | ｍ３
1
[9 empty] | 単位 |  |  |  | 数量 |  |  |  | 単価
|  | 名称 |  |  | 規格／条件 |  |  |  |  | 単位 |  | 構成比率 |  |  | 標準単価 |  |  | 単価 |  |  |  |  | 摘要
機械構成比率
％
| ﾊﾞｯｸﾎｳ(ｸﾛｰﾗ型)[後方超小旋回型･超低騒音 |  |  | 山積0.45m3(平積0.35m3) | [17 empty] | L001010012
| ] | [6 empty] | ％ | [13 empty] | 管理費区分 無
- 41 -
多気郡 多気町

## 単価表_41
504-441t000-00115-61(0)
参考資料（1）（施工パッケージ）
単-36号 |  |  | CB210410 | [12 empty] | 単価適用年月日 |  |  |  |  | 令和 4年 8月 2日
[16 empty] | 歩掛適用年月日 |  |  |  |  | 令和 4年 8月 2日
|  | 名称 |  |  |  | 規格 | [9 empty] | 労務調整-超過-規制 |  |  |  |  | 1.000-00000020
| 埋戻し |  |  | 最大埋戻幅1m未満 | [6 empty] | ｍ３
1
[9 empty] | 単位 |  |  |  | 数量 |  |  |  | 単価
|  | 名称 |  |  | 規格／条件 |  |  |  |  | 単位 |  | 構成比率 |  |  | 標準単価 |  |  | 単価 |  |  |  |  | 摘要
標準単価
労務構成比率
％
| 普通作業員 | [20 empty] | R0102
[8 empty] | ％ | [13 empty] | 管理費区分 無
| 特殊作業員 | [20 empty] | R0101
[8 empty] | ％ | [13 empty] | 管理費区分 無
| 運転手（特殊） | [20 empty] | R0114
[8 empty] | ％ | [13 empty] | 管理費区分 無
- 42 -
多気郡 多気町

## 単価表_42
504-441t000-00115-61(0)
参考資料（1）（施工パッケージ）
単-36号 |  |  | CB210410 | [12 empty] | 単価適用年月日 |  |  |  |  | 令和 4年 8月 2日
[16 empty] | 歩掛適用年月日 |  |  |  |  | 令和 4年 8月 2日
|  | 名称 |  |  |  | 規格 | [9 empty] | 労務調整-超過-規制 |  |  |  |  | 1.000-00000020
| 埋戻し |  |  | 最大埋戻幅1m未満 | [6 empty] | ｍ３
1
[9 empty] | 単位 |  |  |  | 数量 |  |  |  | 単価
|  | 名称 |  |  | 規格／条件 |  |  |  |  | 単位 |  | 構成比率 |  |  | 標準単価 |  |  | 単価 |  |  |  |  | 摘要
材料構成比率
％
| 軽油 |  |  | １．２号 | [17 empty] | Z006702002
[8 empty] | ％ | [13 empty] | 管理費区分 無
| ガソリン |  |  | レギュラー | [17 empty] | Z006704001
[8 empty] | ％ | [13 empty] | 管理費区分 無
機械構成比率
％
| バックホウ（クローラ）［標準］ |  |  | 排ガス型（第１次） 山積０．４５ｍ３ | [17 empty] | M000202028
[8 empty] | ％ | [13 empty] | 管理費区分 無
- 43 -
多気郡 多気町

## 単価表_43
504-441t000-00115-61(0)
参考資料（1）（施工パッケージ）
単-36号 |  |  | CB210410 | [12 empty] | 単価適用年月日 |  |  |  |  | 令和 4年 8月 2日
[16 empty] | 歩掛適用年月日 |  |  |  |  | 令和 4年 8月 2日
|  | 名称 |  |  |  | 規格 | [9 empty] | 労務調整-超過-規制 |  |  |  |  | 1.000-00000020
| 埋戻し |  |  | 最大埋戻幅1m未満 | [6 empty] | ｍ３
1
[9 empty] | 単位 |  |  |  | 数量 |  |  |  | 単価
|  | 名称 |  |  | 規格／条件 |  |  |  |  | 単位 |  | 構成比率 |  |  | 標準単価 |  |  | 単価 |  |  |  |  | 摘要
| タンパ及びランマ |  |  | 質量 ６０～８０ｋｇ | [17 empty] | L001180001
[8 empty] | ％ | [13 empty] | 管理費区分 無
- 44 -
多気郡 多気町

## 単価表_44
504-441t000-00115-61(0)
参考資料（1）（施工パッケージ）
単-37号 |  |  | CB210020 | [12 empty] | 単価適用年月日 |  |  |  |  | 令和 4年 8月 2日
[16 empty] | 歩掛適用年月日 |  |  |  |  | 令和 4年 8月 2日
|  | 名称 |  |  |  | 規格 | [9 empty] | 労務調整-超過-規制 |  |  |  |  | 1.000-00000020
| 積込（ルーズ） |  |  | 土砂 土量50,000m3未満 | [6 empty] | ｍ３
1
[9 empty] | 単位 |  |  |  | 数量 |  |  |  | 単価
|  | 名称 |  |  | 規格／条件 |  |  |  |  | 単位 |  | 構成比率 |  |  | 標準単価 |  |  | 単価 |  |  |  |  | 摘要
標準単価
労務構成比率
％
| 運転手（特殊） | [20 empty] | R0114
[8 empty] | ％ | [13 empty] | 管理費区分 無
材料構成比率
％
| 軽油 |  |  | １．２号 | [17 empty] | Z006702002
[8 empty] | ％ | [13 empty] | 管理費区分 無
- 45 -
多気郡 多気町

## 単価表_45
504-441t000-00115-61(0)
参考資料（1）（施工パッケージ）
単-37号 |  |  | CB210020 | [12 empty] | 単価適用年月日 |  |  |  |  | 令和 4年 8月 2日
[16 empty] | 歩掛適用年月日 |  |  |  |  | 令和 4年 8月 2日
|  | 名称 |  |  |  | 規格 | [9 empty] | 労務調整-超過-規制 |  |  |  |  | 1.000-00000020
| 積込（ルーズ） |  |  | 土砂 土量50,000m3未満 | [6 empty] | ｍ３
1
[9 empty] | 単位 |  |  |  | 数量 |  |  |  | 単価
|  | 名称 |  |  | 規格／条件 |  |  |  |  | 単位 |  | 構成比率 |  |  | 標準単価 |  |  | 単価 |  |  |  |  | 摘要
機械構成比率
％
| バックホウ（クローラ）［標準］ |  |  | 排ガス型（第２次） 山積０．８ｍ３ | [17 empty] | M000202019
[8 empty] | ％ | [13 empty] | 管理費区分 無
- 46 -
多気郡 多気町

## 単価表_46
504-441t000-00115-61(0)
参考資料（1）（施工パッケージ）
単-38号 |  |  | CB210110 | [12 empty] | 単価適用年月日 |  |  |  |  | 令和 4年 8月 2日
[16 empty] | 歩掛適用年月日 |  |  |  |  | 令和 4年 8月 2日
|  | 名称 |  |  |  | 規格 | [9 empty] | 労務調整-超過-規制 |  |  |  |  | 1.000-00000020
| 土砂等運搬 |  |  | 標準 ﾊﾞｯｸﾎｳ山積0.8m3（平積0.6m3） 土砂（ | [6 empty] | ｍ３
岩塊･玉石混り土含む） 無し 0.5km以下
1
[9 empty] | 単位 |  |  |  | 数量 |  |  |  | 単価
|  | 名称 |  |  | 規格／条件 |  |  |  |  | 単位 |  | 構成比率 |  |  | 標準単価 |  |  | 単価 |  |  |  |  | 摘要
標準単価
労務構成比率
％
| 運転手（一般） | [20 empty] | R0115
[8 empty] | ％ | [13 empty] | 管理費区分 無
材料構成比率
％
| 軽油 |  |  | １．２号 | [17 empty] | Z006702002
[8 empty] | ％ | [13 empty] | 管理費区分 無
- 47 -
多気郡 多気町

## 単価表_47
504-441t000-00115-61(0)
参考資料（1）（施工パッケージ）
単-38号 |  |  | CB210110 | [12 empty] | 単価適用年月日 |  |  |  |  | 令和 4年 8月 2日
[16 empty] | 歩掛適用年月日 |  |  |  |  | 令和 4年 8月 2日
|  | 名称 |  |  |  | 規格 | [9 empty] | 労務調整-超過-規制 |  |  |  |  | 1.000-00000020
| 土砂等運搬 |  |  | 標準 ﾊﾞｯｸﾎｳ山積0.8m3（平積0.6m3） 土砂（ | [6 empty] | ｍ３
岩塊･玉石混り土含む） 無し 0.5km以下
1
[9 empty] | 単位 |  |  |  | 数量 |  |  |  | 単価
|  | 名称 |  |  | 規格／条件 |  |  |  |  | 単位 |  | 構成比率 |  |  | 標準単価 |  |  | 単価 |  |  |  |  | 摘要
機械構成比率
％
| ダンプトラック［オンロード・ディーゼル |  |  | １０ｔ積級 | [17 empty] | M000301005
| ］ |  |  | 【１０ｔ積級 良好 供用日】 |  |  |  | ％ | [13 empty] | 管理費区分 無
【タイヤ損耗費】
- 48 -
多気郡 多気町

## 単価表_48
504-441t000-00115-61(0)
参考資料（1）（施工パッケージ）
単-39号 |  |  | CB210610 | [12 empty] | 単価適用年月日 |  |  |  |  | 令和 4年 8月 2日
[16 empty] | 歩掛適用年月日 |  |  |  |  | 令和 4年 8月 2日
|  | 名称 |  |  |  | 規格 | [9 empty] | 労務調整-超過-規制 |  |  |  |  | 1.000-00000020
| 整地 |  |  | 残土受入れ地での処理 | [6 empty] | ｍ３
1
[9 empty] | 単位 |  |  |  | 数量 |  |  |  | 単価
|  | 名称 |  |  | 規格／条件 |  |  |  |  | 単位 |  | 構成比率 |  |  | 標準単価 |  |  | 単価 |  |  |  |  | 摘要
標準単価
労務構成比率
％
| 運転手（特殊） | [20 empty] | R0114
[8 empty] | ％ | [13 empty] | 管理費区分 無
材料構成比率
％
| 軽油 |  |  | １．２号 | [17 empty] | Z006702002
[8 empty] | ％ | [13 empty] | 管理費区分 無
- 49 -
多気郡 多気町

## 単価表_49
504-441t000-00115-61(0)
参考資料（1）（施工パッケージ）
単-39号 |  |  | CB210610 | [12 empty] | 単価適用年月日 |  |  |  |  | 令和 4年 8月 2日
[16 empty] | 歩掛適用年月日 |  |  |  |  | 令和 4年 8月 2日
|  | 名称 |  |  |  | 規格 | [9 empty] | 労務調整-超過-規制 |  |  |  |  | 1.000-00000020
| 整地 |  |  | 残土受入れ地での処理 | [6 empty] | ｍ３
1
[9 empty] | 単位 |  |  |  | 数量 |  |  |  | 単価
|  | 名称 |  |  | 規格／条件 |  |  |  |  | 単位 |  | 構成比率 |  |  | 標準単価 |  |  | 単価 |  |  |  |  | 摘要
機械構成比率
％
| バックホウ（クローラ）［標準］ |  |  | 山積０．８ｍ３（平積０．６ｍ３） | [17 empty] | L001010007
[8 empty] | ％ | [13 empty] | 管理費区分 無
- 50 -
多気郡 多気町

## 単価表_50
504-441t000-00115-61(0)
参考資料（1）（施工パッケージ）
単-40号 |  |  | CB220010 | [12 empty] | 単価適用年月日 |  |  |  |  | 令和 4年 8月 2日
[16 empty] | 歩掛適用年月日 |  |  |  |  | 令和 4年 8月 2日
|  | 名称 |  |  |  | 規格 | [9 empty] | 労務調整-超過-規制 |  |  |  |  | 1.000-00000020
| 法面整形 |  |  | 切土部 無し ﾚｷ質土､砂及び砂質土､粘性土 全 | [6 empty] | ｍ２
ての費用
1
[9 empty] | 単位 |  |  |  | 数量 |  |  |  | 単価
|  | 名称 |  |  | 規格／条件 |  |  |  |  | 単位 |  | 構成比率 |  |  | 標準単価 |  |  | 単価 |  |  |  |  | 摘要
標準単価
労務構成比率
％
| 普通作業員 | [20 empty] | R0102
[8 empty] | ％ | [13 empty] | 管理費区分 無
| 運転手（特殊） | [20 empty] | R0114
[8 empty] | ％ | [13 empty] | 管理費区分 無
| 土木一般世話役 | [20 empty] | R0125
[8 empty] | ％ | [13 empty] | 管理費区分 無
- 51 -
多気郡 多気町

## 単価表_51
504-441t000-00115-61(0)
参考資料（1）（施工パッケージ）
単-40号 |  |  | CB220010 | [12 empty] | 単価適用年月日 |  |  |  |  | 令和 4年 8月 2日
[16 empty] | 歩掛適用年月日 |  |  |  |  | 令和 4年 8月 2日
|  | 名称 |  |  |  | 規格 | [9 empty] | 労務調整-超過-規制 |  |  |  |  | 1.000-00000020
| 法面整形 |  |  | 切土部 無し ﾚｷ質土､砂及び砂質土､粘性土 全 | [6 empty] | ｍ２
ての費用
1
[9 empty] | 単位 |  |  |  | 数量 |  |  |  | 単価
|  | 名称 |  |  | 規格／条件 |  |  |  |  | 単位 |  | 構成比率 |  |  | 標準単価 |  |  | 単価 |  |  |  |  | 摘要
材料構成比率
％
| 軽油 |  |  | １．２号 | [17 empty] | Z006702002
[8 empty] | ％ | [13 empty] | 管理費区分 無
機械構成比率
％
| バックホウ（クローラ）［標準］ |  |  | 山積０．８ｍ３（平積０．６ｍ３） | [17 empty] | L001010007
[8 empty] | ％ | [13 empty] | 管理費区分 無
- 52 -
多気郡 多気町

## 単価表_52
504-441t000-00115-61(0)
参考資料（1）
単-41号 |  |  | WB254010 | [13 empty] | 単価適用年月日 |  |  |  |  | 令和 4年 8月 2日
[17 empty] | 歩掛適用年月日 |  |  |  |  | 令和 4年 8月 2日
|  | 名称 |  |  |  | 規格 | [10 empty] | 労務調整-超過-規制 |  |  |  |  | 1.000-00000020
| 仮設用モルタル吹付工 |  |  | 高炉B（袋物） 呼水・片吸込 口径50mm揚程10m | [6 empty] | m2
標準
100
[9 empty] | 単位 |  |  |  |  | 数量 |  |  |  | 単価
|  | 名称 |  |  | 規格／条件 |  |  |  |  | 単位 |  |  | 数量 |  |  | 単価 |  |  | 金額 |  |  |  |  | 摘要
| 土木一般世話役 | [21 empty] | R0125
[8 empty] | 人 | [14 empty] | 管理費区分 無
0.5
| 法面工 | [21 empty] | R0105
[8 empty] | 人 | [14 empty] | 管理費区分 無
2
| 特殊作業員 | [21 empty] | R0101
[8 empty] | 人 | [14 empty] | 管理費区分 無
0.8
| 普通作業員 | [21 empty] | R0102
[8 empty] | 人 | [14 empty] | 管理費区分 無
1.3
| セメント（高炉Ｂ） |  |  | ２５ｋｇ袋入 | [18 empty] | Z002002008
[8 empty] | ｔ | [14 empty] | 管理費区分 無
1.6
- 53 -
多気郡 多気町

## 単価表_53
504-441t000-00115-61(0)
参考資料（1）
単-41号 |  |  | WB254010 | [13 empty] | 単価適用年月日 |  |  |  |  | 令和 4年 8月 2日
[17 empty] | 歩掛適用年月日 |  |  |  |  | 令和 4年 8月 2日
|  | 名称 |  |  |  | 規格 | [10 empty] | 労務調整-超過-規制 |  |  |  |  | 1.000-00000020
| 仮設用モルタル吹付工 |  |  | 高炉B（袋物） 呼水・片吸込 口径50mm揚程10m | [6 empty] | m2
標準
100
[9 empty] | 単位 |  |  |  |  | 数量 |  |  |  | 単価
|  | 名称 |  |  | 規格／条件 |  |  |  |  | 単位 |  |  | 数量 |  |  | 単価 |  |  | 金額 |  |  |  |  | 摘要
| コンクリート用骨材 砂 |  |  | 洗い 荒目 | [18 empty] | Z002104001
[8 empty] | ｍ３ | [14 empty] | 管理費区分 無
4.7
| モルタルコンクリート吹付機（法面用）［湿 |  |  | 電力料使用機種で電力料を使用しない 岩石工 | [18 empty] | K2011006
| 式］ |  |  | の割増対象にしない 普通 0時間交替制を適用 |  |  |  | 時間 | [14 empty] | 管理費区分 無
|  |  |  | しない 0無 しない 0時間 | [7 empty] | 4.4 | [10 empty] | 単-79号
| 空気圧縮機運転 | [21 empty] | WK250450
[8 empty] | 日 | [14 empty] | 管理費区分 無
[12 empty] | 0.69 | [10 empty] | 単-80号
| 発動発電機運転 | [21 empty] | WK250460
[8 empty] | 日 | [14 empty] | 管理費区分 無
[12 empty] | 0.69 | [10 empty] | 単-81号
| ホイールローダ運転 | [21 empty] | WK250580
[8 empty] | 日 | [14 empty] | 管理費区分 無
[12 empty] | 0.37 | [10 empty] | 単-82号
- 54 -
多気郡 多気町

## 単価表_54
504-441t000-00115-61(0)
参考資料（1）
単-41号 |  |  | WB254010 | [13 empty] | 単価適用年月日 |  |  |  |  | 令和 4年 8月 2日
[17 empty] | 歩掛適用年月日 |  |  |  |  | 令和 4年 8月 2日
|  | 名称 |  |  |  | 規格 | [10 empty] | 労務調整-超過-規制 |  |  |  |  | 1.000-00000020
| 仮設用モルタル吹付工 |  |  | 高炉B（袋物） 呼水・片吸込 口径50mm揚程10m | [6 empty] | m2
標準
100
[9 empty] | 単位 |  |  |  |  | 数量 |  |  |  | 単価
|  | 名称 |  |  | 規格／条件 |  |  |  |  | 単位 |  |  | 数量 |  |  | 単価 |  |  | 金額 |  |  |  |  | 摘要
| 計量器［骨材累加算・機械式］ |  |  | ひょう量３００ｋｇ×１槽・２桿 | [18 empty] | M001702003
[8 empty] | 日 | [14 empty] | 管理費区分 無
0.69
| ベルトコンベヤ（ポータブル）［モータ駆動 |  |  | ベルト幅３５０ｍｍ 機長７ｍ | [18 empty] | M002061007
| ］ | [6 empty] | 日 | [14 empty] | 管理費区分 無
1.4
| 小型渦巻ポンプ［呼水・片吸込・モータ駆動 |  |  | 口径φ５０ｍｍ 全揚程１０ｍ | [18 empty] | M001301005
| 型］ | [6 empty] | 日 | [14 empty] | 管理費区分 無
0.69
| 諸雑費（率＋まるめ） | [21 empty] | ZS8000004
[8 empty] | 式 | [14 empty] | 管理費区分 無
1
計
- 55 -
多気郡 多気町

## 単価表_55
504-441t000-00115-61(0)
参考資料（1）
単-41号 |  |  | WB254010 | [11 empty] | 単価適用年月日 |  |  |  |  | 令和 4年 8月 2日
[15 empty] | 歩掛適用年月日 |  |  |  |  | 令和 4年 8月 2日
|  | 名称 |  |  |  | 規格 | [8 empty] | 労務調整-超過-規制 |  |  |  |  | 1.000-00000020
| 仮設用モルタル吹付工 |  |  | 高炉B（袋物） 呼水・片吸込 口径50mm揚程10m | [5 empty] | m2
標準
100
[8 empty] | 単位 |  |  |  | 数量 |  |  |  | 単価
|  | 名称 |  |  | 規格／条件 |  |  |  | 単位 |  | 数量 |  |  | 単価 |  |  | 金額 |  |  |  | 摘要
単価
- 56 -
多気郡 多気町

## 単価表_56
504-441t000-00115-61(0)
参考資料（1）
単-42号 |  |  | WB240730 | [13 empty] | 単価適用年月日 |  |  |  |  | 令和 4年 8月 2日
[17 empty] | 歩掛適用年月日 |  |  |  |  | 令和 4年 8月 2日
|  | 名称 |  |  |  | 規格 | [10 empty] | 労務調整-超過-規制 |  |  |  |  | 1.000-00000020
| コンクリート打設工 |  |  | 防草ｺﾝｸﾘｰﾄ ｸﾚｰﾝ機能付きﾊﾞｯｸﾎｳ 18-8-40（高 | [6 empty] | ｍ２
炉） 無し 10m3/100m2 有り
100
[9 empty] | 単位 |  |  |  |  | 数量 |  |  |  | 単価
|  | 名称 |  |  | 規格／条件 |  |  |  |  | 単位 |  |  | 数量 |  |  | 単価 |  |  | 金額 |  |  |  |  | 摘要
| 土木一般世話役 | [21 empty] | R0125
[8 empty] | 人 | [14 empty] | 管理費区分 無
0.6
| 特殊作業員 | [21 empty] | R0101
[8 empty] | 人 | [14 empty] | 管理費区分 無
1.1
| 普通作業員 | [21 empty] | R0102
[8 empty] | 人 | [14 empty] | 管理費区分 無
1.9
| 生コンクリート |  |  | １８－８－４０ 高炉 W/C=60%以下 | [18 empty] | Z002012010
[8 empty] | ｍ３ | [14 empty] | 管理費区分 無
12.1
| バックホウ（クローラ型）運転 | [21 empty] | WK240050
[8 empty] | 日 | [14 empty] | 管理費区分 無
[12 empty] | 0.89 | [10 empty] | 単-83号
- 57 -
多気郡 多気町

## 単価表_57
504-441t000-00115-61(0)
参考資料（1）
単-42号 |  |  | WB240730 | [13 empty] | 単価適用年月日 |  |  |  |  | 令和 4年 8月 2日
[17 empty] | 歩掛適用年月日 |  |  |  |  | 令和 4年 8月 2日
|  | 名称 |  |  |  | 規格 | [10 empty] | 労務調整-超過-規制 |  |  |  |  | 1.000-00000020
| コンクリート打設工 |  |  | 防草ｺﾝｸﾘｰﾄ ｸﾚｰﾝ機能付きﾊﾞｯｸﾎｳ 18-8-40（高 | [6 empty] | ｍ２
炉） 無し 10m3/100m2 有り
100
[9 empty] | 単位 |  |  |  |  | 数量 |  |  |  | 単価
|  | 名称 |  |  | 規格／条件 |  |  |  |  | 単位 |  |  | 数量 |  |  | 単価 |  |  | 金額 |  |  |  |  | 摘要
| 諸雑費（率＋まるめ） | [21 empty] | ZS8000004
[8 empty] | 式 | [14 empty] | 管理費区分 無
1
計
単価
- 58 -
多気郡 多気町

## 単価表_58
504-441t000-00115-61(0)
参考資料（1）
単-43号 |  |  | WB240510 | [13 empty] | 単価適用年月日 |  |  |  |  | 令和 4年 8月 2日
[17 empty] | 歩掛適用年月日 |  |  |  |  | 令和 4年 8月 2日
|  | 名称 |  |  |  | 規格 | [10 empty] | 労務調整-超過-規制 |  |  |  |  | 1.000-00000020
| 溶接金網設置（護岸用） | [9 empty] | m2
100
[9 empty] | 単位 |  |  |  |  | 数量 |  |  |  | 単価
|  | 名称 |  |  | 規格／条件 |  |  |  |  | 単位 |  |  | 数量 |  |  | 単価 |  |  | 金額 |  |  |  |  | 摘要
| 普通作業員 | [21 empty] | R0102
[8 empty] | 人 | [14 empty] | 管理費区分 無
2
| 溶接金網 |  |  | 線径6mm 網目150×150mm | [18 empty] | ZA10130020
[8 empty] | m2 | [14 empty] | 管理費区分 無
100
| 諸雑費（まるめ） | [21 empty] | ZS3000004
[8 empty] | 式 | [14 empty] | 管理費区分 無
1
計
単価
- 59 -
多気郡 多気町

## 単価表_59
504-441t000-00115-61(0)
参考資料（1）
単-44号 |  |  | WB821420 | [13 empty] | 単価適用年月日 |  |  |  |  | 令和 4年 8月 2日
[17 empty] | 歩掛適用年月日 |  |  |  |  | 令和 4年 8月 2日
|  | 名称 |  |  |  | 規格 | [10 empty] | 労務調整-超過-規制 |  |  |  |  | 1.000-00000020
| 自由勾配側溝 |  |  | 無し L=2000mm 1000kg/個以下 無し 18-8-40（ | [6 empty] | ｍ
高炉） 0.25m3/10m 有り 再生ｸﾗｯｼｬﾗﾝ 40～0
|  |  |  | 0.6m3/10m18-8-40（高炉） 0.23m3/10m | [10 empty] | 10
[9 empty] | 単位 |  |  |  |  | 数量 |  |  |  | 単価
|  | 名称 |  |  | 規格／条件 |  |  |  |  | 単位 |  |  | 数量 |  |  | 単価 |  |  | 金額 |  |  |  |  | 摘要
| 自由勾配側溝 昼間 |  |  | Ｌ２０００ １０００ｋｇ以下 制約無 | [18 empty] | Q001366001
[8 empty] | ｍ | [14 empty] | 管理費区分 無
10
| 自由勾配型側溝 蓋２枚掛け製品：ﾘｻｲｸﾙ認 |  |  | 300×300 一般用 蓋含まず | [18 empty] | ZAR0062410
| 定製品 | [6 empty] | 本 | [14 empty] | 管理費区分 無
5
| 生コンクリート |  |  | １８－８－４０ 高炉 W/C=60%以下 | [18 empty] | Z002012010
[8 empty] | ｍ３ | [14 empty] | 管理費区分 無
0.244
| 生コンクリート |  |  | 同上 | [18 empty] | Z002012010
[8 empty] | ｍ３ | [14 empty] | 管理費区分 無
0.265
| 再生クラッシャーラン |  |  | ＲＣ－４０ | [18 empty] | Z002122003
[8 empty] | ｍ３ | [14 empty] | 管理費区分 無
0.72
- 60 -
多気郡 多気町

## 単価表_60
504-441t000-00115-61(0)
参考資料（1）
単-44号 |  |  | WB821420 | [13 empty] | 単価適用年月日 |  |  |  |  | 令和 4年 8月 2日
[17 empty] | 歩掛適用年月日 |  |  |  |  | 令和 4年 8月 2日
|  | 名称 |  |  |  | 規格 | [10 empty] | 労務調整-超過-規制 |  |  |  |  | 1.000-00000020
| 自由勾配側溝 |  |  | 無し L=2000mm 1000kg/個以下 無し 18-8-40（ | [6 empty] | ｍ
高炉） 0.25m3/10m 有り 再生ｸﾗｯｼｬﾗﾝ 40～0
|  |  |  | 0.6m3/10m18-8-40（高炉） 0.23m3/10m | [10 empty] | 10
[9 empty] | 単位 |  |  |  |  | 数量 |  |  |  | 単価
|  | 名称 |  |  | 規格／条件 |  |  |  |  | 単位 |  |  | 数量 |  |  | 単価 |  |  | 金額 |  |  |  |  | 摘要
| 諸雑費（まるめ） | [21 empty] | ZS3000004
[8 empty] | 式 | [14 empty] | 管理費区分 無
1
計
単価
- 61 -
多気郡 多気町

## 単価表_61
504-441t000-00115-61(0)
参考資料（1）
単-45号 |  |  | WB821420 | [13 empty] | 単価適用年月日 |  |  |  |  | 令和 4年 8月 2日
[17 empty] | 歩掛適用年月日 |  |  |  |  | 令和 4年 8月 2日
|  | 名称 |  |  |  | 規格 | [10 empty] | 労務調整-超過-規制 |  |  |  |  | 1.000-00000020
| 自由勾配側溝 |  |  | 無し L=2000mm 1000kg/個以下 無し 18-8-40（ | [6 empty] | ｍ
高炉） 0.26m3/10m 有り 再生ｸﾗｯｼｬﾗﾝ 40～0
|  |  |  | 0.61m3/10m18-8-40（普通） 0.3m3/10m | [10 empty] | 10
[9 empty] | 単位 |  |  |  |  | 数量 |  |  |  | 単価
|  | 名称 |  |  | 規格／条件 |  |  |  |  | 単位 |  |  | 数量 |  |  | 単価 |  |  | 金額 |  |  |  |  | 摘要
| 自由勾配側溝 昼間 |  |  | Ｌ２０００ １０００ｋｇ以下 制約無 | [18 empty] | Q001366001
[8 empty] | ｍ | [14 empty] | 管理費区分 無
10
| 自由勾配型側溝 蓋２枚掛け製品：ﾘｻｲｸﾙ認 |  |  | 300×400 一般用 蓋含まず | [18 empty] | ZAR0062420
| 定製品 | [6 empty] | 本 | [14 empty] | 管理費区分 無
5
| 生コンクリート |  |  | １８－８－４０ W/C=60%以下 | [18 empty] | Z002010036
[8 empty] | ｍ３ | [14 empty] | 管理費区分 無
0.318
| 生コンクリート |  |  | １８－８－４０ 高炉 W/C=60%以下 | [18 empty] | Z002012010
[8 empty] | ｍ３ | [14 empty] | 管理費区分 無
0.276
| 再生クラッシャーラン |  |  | ＲＣ－４０ | [18 empty] | Z002122003
[8 empty] | ｍ３ | [14 empty] | 管理費区分 無
0.732
- 62 -
多気郡 多気町

## 単価表_62
504-441t000-00115-61(0)
参考資料（1）
単-45号 |  |  | WB821420 | [13 empty] | 単価適用年月日 |  |  |  |  | 令和 4年 8月 2日
[17 empty] | 歩掛適用年月日 |  |  |  |  | 令和 4年 8月 2日
|  | 名称 |  |  |  | 規格 | [10 empty] | 労務調整-超過-規制 |  |  |  |  | 1.000-00000020
| 自由勾配側溝 |  |  | 無し L=2000mm 1000kg/個以下 無し 18-8-40（ | [6 empty] | ｍ
高炉） 0.26m3/10m 有り 再生ｸﾗｯｼｬﾗﾝ 40～0
|  |  |  | 0.61m3/10m18-8-40（普通） 0.3m3/10m | [10 empty] | 10
[9 empty] | 単位 |  |  |  |  | 数量 |  |  |  | 単価
|  | 名称 |  |  | 規格／条件 |  |  |  |  | 単位 |  |  | 数量 |  |  | 単価 |  |  | 金額 |  |  |  |  | 摘要
| 諸雑費（まるめ） | [21 empty] | ZS3000004
[8 empty] | 式 | [14 empty] | 管理費区分 無
1
計
単価
- 63 -
多気郡 多気町

## 単価表_63
504-441t000-00115-61(0)
参考資料（1）
単-46号 |  |  | WB821430 | [13 empty] | 単価適用年月日 |  |  |  |  | 令和 4年 8月 2日
[17 empty] | 歩掛適用年月日 |  |  |  |  | 令和 4年 8月 2日
|  | 名称 |  |  |  | 規格 | [10 empty] | 労務調整-超過-規制 |  |  |  |  | 1.000-00000020
| 蓋版 |  |  | 据付け 無し 蓋版（各種） 40を超え170kg/枚 | [6 empty] | 枚
以下 無し 無し
100
[9 empty] | 単位 |  |  |  |  | 数量 |  |  |  | 単価
|  | 名称 |  |  | 規格／条件 |  |  |  |  | 単位 |  |  | 数量 |  |  | 単価 |  |  | 金額 |  |  |  |  | 摘要
| 蓋版コンクリート・鋼製 昼間 |  |  | １７０ｋｇ以下 制約無 | [18 empty] | Q001367002
[8 empty] | 枚 | [14 empty] | 管理費区分 無
100
| 自由勾配側溝用蓋 ２枚掛製品用：ﾘｻｲｸﾙ認 |  |  | 300用 | [18 empty] | ZAR0063170
| 定製品 | [6 empty] | 枚 | [14 empty] | 管理費区分 無
100
| 諸雑費（まるめ） | [21 empty] | ZS3000004
[8 empty] | 式 | [14 empty] | 管理費区分 無
1
計
単価
- 64 -
多気郡 多気町

## 単価表_64
504-441t000-00115-61(0)
参考資料（1）
単-47号 |  |  | WB821420 | [13 empty] | 単価適用年月日 |  |  |  |  | 令和 4年 8月 2日
[17 empty] | 歩掛適用年月日 |  |  |  |  | 令和 4年 8月 2日
|  | 名称 |  |  |  | 規格 | [10 empty] | 労務調整-超過-規制 |  |  |  |  | 1.000-00000020
| 自由勾配側溝 |  |  | 無し L=2000mm 1000kg/個以下 無し 18-8-40（ | [6 empty] | ｍ
高炉） 0.25m3/10m 有り 再生ｸﾗｯｼｬﾗﾝ 40～0
|  |  |  | 0.6m3/10m18-8-40（高炉） 0.37m3/10m | [10 empty] | 10
[9 empty] | 単位 |  |  |  |  | 数量 |  |  |  | 単価
|  | 名称 |  |  | 規格／条件 |  |  |  |  | 単位 |  |  | 数量 |  |  | 単価 |  |  | 金額 |  |  |  |  | 摘要
| 自由勾配側溝 昼間 |  |  | Ｌ２０００ １０００ｋｇ以下 制約無 | [18 empty] | Q001366001
[8 empty] | ｍ | [14 empty] | 管理費区分 無
10
| 自由勾配型側溝 蓋２枚掛け製品：ﾘｻｲｸﾙ認 |  |  | 300×300 一般用 蓋含まず | [18 empty] | ZAR0062410
| 定製品 | [6 empty] | 本 | [14 empty] | 管理費区分 無
5
| 生コンクリート |  |  | １８－８－４０ 高炉 W/C=60%以下 | [18 empty] | Z002012010
[8 empty] | ｍ３ | [14 empty] | 管理費区分 無
0.392
| 生コンクリート |  |  | 同上 | [18 empty] | Z002012010
[8 empty] | ｍ３ | [14 empty] | 管理費区分 無
0.265
| 再生クラッシャーラン |  |  | ＲＣ－４０ | [18 empty] | Z002122003
[8 empty] | ｍ３ | [14 empty] | 管理費区分 無
0.72
- 65 -
多気郡 多気町

## 単価表_65
504-441t000-00115-61(0)
参考資料（1）
単-47号 |  |  | WB821420 | [13 empty] | 単価適用年月日 |  |  |  |  | 令和 4年 8月 2日
[17 empty] | 歩掛適用年月日 |  |  |  |  | 令和 4年 8月 2日
|  | 名称 |  |  |  | 規格 | [10 empty] | 労務調整-超過-規制 |  |  |  |  | 1.000-00000020
| 自由勾配側溝 |  |  | 無し L=2000mm 1000kg/個以下 無し 18-8-40（ | [6 empty] | ｍ
高炉） 0.25m3/10m 有り 再生ｸﾗｯｼｬﾗﾝ 40～0
|  |  |  | 0.6m3/10m18-8-40（高炉） 0.37m3/10m | [10 empty] | 10
[9 empty] | 単位 |  |  |  |  | 数量 |  |  |  | 単価
|  | 名称 |  |  | 規格／条件 |  |  |  |  | 単位 |  |  | 数量 |  |  | 単価 |  |  | 金額 |  |  |  |  | 摘要
| 諸雑費（まるめ） | [21 empty] | ZS3000004
[8 empty] | 式 | [14 empty] | 管理費区分 無
1
計
単価
- 66 -
多気郡 多気町

## 単価表_66
504-441t000-00115-61(0)
参考資料（1）
単-48号 |  |  | WB821420 | [13 empty] | 単価適用年月日 |  |  |  |  | 令和 4年 8月 2日
[17 empty] | 歩掛適用年月日 |  |  |  |  | 令和 4年 8月 2日
|  | 名称 |  |  |  | 規格 | [10 empty] | 労務調整-超過-規制 |  |  |  |  | 1.000-00000020
| 自由勾配側溝 |  |  | 無し L=2000mm 1000kg/個以下 無し 18-8-40（ | [6 empty] | ｍ
高炉） 0.26m3/10m 有り 再生ｸﾗｯｼｬﾗﾝ 40～0
|  |  |  | 0.61m3/10m18-8-40（高炉） 0.26m3/10m | [10 empty] | 10
[9 empty] | 単位 |  |  |  |  | 数量 |  |  |  | 単価
|  | 名称 |  |  | 規格／条件 |  |  |  |  | 単位 |  |  | 数量 |  |  | 単価 |  |  | 金額 |  |  |  |  | 摘要
| 自由勾配側溝 昼間 |  |  | Ｌ２０００ １０００ｋｇ以下 制約無 | [18 empty] | Q001366001
[8 empty] | ｍ | [14 empty] | 管理費区分 無
10
| 自由勾配型側溝 蓋２枚掛け製品：ﾘｻｲｸﾙ認 |  |  | 300×400 一般用 蓋含まず | [18 empty] | ZAR0062420
| 定製品 | [6 empty] | 本 | [14 empty] | 管理費区分 無
5
| 生コンクリート |  |  | １８－８－４０ 高炉 W/C=60%以下 | [18 empty] | Z002012010
[8 empty] | ｍ３ | [14 empty] | 管理費区分 無
0.276
| 生コンクリート |  |  | 同上 | [18 empty] | Z002012010
[8 empty] | ｍ３ | [14 empty] | 管理費区分 無
0.276
| 再生クラッシャーラン |  |  | ＲＣ－４０ | [18 empty] | Z002122003
[8 empty] | ｍ３ | [14 empty] | 管理費区分 無
0.732
- 67 -
多気郡 多気町

## 単価表_67
504-441t000-00115-61(0)
参考資料（1）
単-48号 |  |  | WB821420 | [13 empty] | 単価適用年月日 |  |  |  |  | 令和 4年 8月 2日
[17 empty] | 歩掛適用年月日 |  |  |  |  | 令和 4年 8月 2日
|  | 名称 |  |  |  | 規格 | [10 empty] | 労務調整-超過-規制 |  |  |  |  | 1.000-00000020
| 自由勾配側溝 |  |  | 無し L=2000mm 1000kg/個以下 無し 18-8-40（ | [6 empty] | ｍ
高炉） 0.26m3/10m 有り 再生ｸﾗｯｼｬﾗﾝ 40～0
|  |  |  | 0.61m3/10m18-8-40（高炉） 0.26m3/10m | [10 empty] | 10
[9 empty] | 単位 |  |  |  |  | 数量 |  |  |  | 単価
|  | 名称 |  |  | 規格／条件 |  |  |  |  | 単位 |  |  | 数量 |  |  | 単価 |  |  | 金額 |  |  |  |  | 摘要
| 諸雑費（まるめ） | [21 empty] | ZS3000004
[8 empty] | 式 | [14 empty] | 管理費区分 無
1
計
単価
- 68 -
多気郡 多気町

## 単価表_68
504-441t000-00115-61(0)
参考資料（1）
単-49号 |  |  | WB821420 | [13 empty] | 単価適用年月日 |  |  |  |  | 令和 4年 8月 2日
[17 empty] | 歩掛適用年月日 |  |  |  |  | 令和 4年 8月 2日
|  | 名称 |  |  |  | 規格 | [10 empty] | 労務調整-超過-規制 |  |  |  |  | 1.000-00000020
| 自由勾配側溝 |  |  | 無し L=2000mm 1000kg/個以下 無し 18-8-40（ | [6 empty] | ｍ
高炉） 0.62m3/10m 有り 再生ｸﾗｯｼｬﾗﾝ 40～0
|  |  |  | 0.72m3/10m18-8-40（高炉） 0.18m3/10m | [10 empty] | 10
[9 empty] | 単位 |  |  |  |  | 数量 |  |  |  | 単価
|  | 名称 |  |  | 規格／条件 |  |  |  |  | 単位 |  |  | 数量 |  |  | 単価 |  |  | 金額 |  |  |  |  | 摘要
| 自由勾配側溝 昼間 |  |  | Ｌ２０００ １０００ｋｇ以下 制約無 | [18 empty] | Q001366001
[8 empty] | ｍ | [14 empty] | 管理費区分 無
10
| 自由勾配型側溝 蓋２枚掛け製品：ﾘｻｲｸﾙ認 |  |  | 300×300 横断用 グレーチングセット | [18 empty] | ZAR0062430
| 定製品 | [6 empty] | 本 | [14 empty] | 管理費区分 無
5
| 生コンクリート |  |  | １８－８－４０ 高炉 W/C=60%以下 | [18 empty] | Z002012010
[8 empty] | ｍ３ | [14 empty] | 管理費区分 無
0.191
| 生コンクリート |  |  | 同上 | [18 empty] | Z002012010
[8 empty] | ｍ３ | [14 empty] | 管理費区分 無
0.657
| 再生クラッシャーラン |  |  | ＲＣ－４０ | [18 empty] | Z002122003
[8 empty] | ｍ３ | [14 empty] | 管理費区分 無
0.864
- 69 -
多気郡 多気町

## 単価表_69
504-441t000-00115-61(0)
参考資料（1）
単-49号 |  |  | WB821420 | [13 empty] | 単価適用年月日 |  |  |  |  | 令和 4年 8月 2日
[17 empty] | 歩掛適用年月日 |  |  |  |  | 令和 4年 8月 2日
|  | 名称 |  |  |  | 規格 | [10 empty] | 労務調整-超過-規制 |  |  |  |  | 1.000-00000020
| 自由勾配側溝 |  |  | 無し L=2000mm 1000kg/個以下 無し 18-8-40（ | [6 empty] | ｍ
高炉） 0.62m3/10m 有り 再生ｸﾗｯｼｬﾗﾝ 40～0
|  |  |  | 0.72m3/10m18-8-40（高炉） 0.18m3/10m | [10 empty] | 10
[9 empty] | 単位 |  |  |  |  | 数量 |  |  |  | 単価
|  | 名称 |  |  | 規格／条件 |  |  |  |  | 単位 |  |  | 数量 |  |  | 単価 |  |  | 金額 |  |  |  |  | 摘要
| 諸雑費（まるめ） | [21 empty] | ZS3000004
[8 empty] | 式 | [14 empty] | 管理費区分 無
1
計
単価
- 70 -
多気郡 多気町

## 単価表_70
504-441t000-00115-61(0)
参考資料（1）（施工パッケージ）
単-50号 |  |  | CB222850 | [12 empty] | 単価適用年月日 |  |  |  |  | 令和 4年 8月 2日
[16 empty] | 歩掛適用年月日 |  |  |  |  | 令和 4年 8月 2日
|  | 名称 |  |  |  | 規格 | [9 empty] | 労務調整-超過-規制 |  |  |  |  | 1.000-00000020
| 鉄筋コンクリート台付管 |  |  | 据付 300mm 2m/個 全ての費用 | [6 empty] | ｍ
1
[9 empty] | 単位 |  |  |  | 数量 |  |  |  | 単価
|  | 名称 |  |  | 規格／条件 |  |  |  |  | 単位 |  | 構成比率 |  |  | 標準単価 |  |  | 単価 |  |  |  |  | 摘要
標準単価
労務構成比率
％
| 普通作業員 | [20 empty] | R0102
[8 empty] | ％ | [13 empty] | 管理費区分 無
| 運転手（特殊） | [20 empty] | R0114
[8 empty] | ％ | [13 empty] | 管理費区分 無
| 土木一般世話役 | [20 empty] | R0125
[8 empty] | ％ | [13 empty] | 管理費区分 無
- 71 -
多気郡 多気町

## 単価表_71
504-441t000-00115-61(0)
参考資料（1）（施工パッケージ）
単-50号 |  |  | CB222850 | [12 empty] | 単価適用年月日 |  |  |  |  | 令和 4年 8月 2日
[16 empty] | 歩掛適用年月日 |  |  |  |  | 令和 4年 8月 2日
|  | 名称 |  |  |  | 規格 | [9 empty] | 労務調整-超過-規制 |  |  |  |  | 1.000-00000020
| 鉄筋コンクリート台付管 |  |  | 据付 300mm 2m/個 全ての費用 | [6 empty] | ｍ
1
[9 empty] | 単位 |  |  |  | 数量 |  |  |  | 単価
|  | 名称 |  |  | 規格／条件 |  |  |  |  | 単位 |  | 構成比率 |  |  | 標準単価 |  |  | 単価 |  |  |  |  | 摘要
| 特殊作業員 | [20 empty] | R0101
[8 empty] | ％ | [13 empty] | 管理費区分 無
材料構成比率
％
| 鉄筋コンクリート台付管 | [20 empty] | Y000357000-002
[8 empty] | ％ | [13 empty] | 管理費区分 無
| 軽油 |  |  | １．２号 | [17 empty] | Z006702002
[8 empty] | ％ | [13 empty] | 管理費区分 無
機械構成比率
％
- 72 -
多気郡 多気町

## 単価表_72
504-441t000-00115-61(0)
参考資料（1）（施工パッケージ）
単-50号 |  |  | CB222850 | [12 empty] | 単価適用年月日 |  |  |  |  | 令和 4年 8月 2日
[16 empty] | 歩掛適用年月日 |  |  |  |  | 令和 4年 8月 2日
|  | 名称 |  |  |  | 規格 | [9 empty] | 労務調整-超過-規制 |  |  |  |  | 1.000-00000020
| 鉄筋コンクリート台付管 |  |  | 据付 300mm 2m/個 全ての費用 | [6 empty] | ｍ
1
[9 empty] | 単位 |  |  |  | 数量 |  |  |  | 単価
|  | 名称 |  |  | 規格／条件 |  |  |  |  | 単位 |  | 構成比率 |  |  | 標準単価 |  |  | 単価 |  |  |  |  | 摘要
| バックホウ（クローラ）［標準・クレーン |  |  | 排ガス型（第１次） 山積0.45m3 2.9t吊 | [17 empty] | M000202062
| 機能付き］ | [6 empty] | ％ | [13 empty] | 管理費区分 無
- 73 -
多気郡 多気町

## 単価表_73
504-441t000-00115-61(0)
参考資料（1）（施工パッケージ）
単-51号 |  |  | CB221110 | [12 empty] | 単価適用年月日 |  |  |  |  | 令和 4年 8月 2日
[16 empty] | 歩掛適用年月日 |  |  |  |  | 令和 4年 8月 2日
|  | 名称 |  |  |  | 規格 | [9 empty] | 労務調整-超過-規制 |  |  |  |  | 1.000-00000020
| 基礎砕石 |  |  | 7.5cmを超え12.5cm以下 再生ｸﾗｯｼｬﾗﾝ 40～0 | [6 empty] | ｍ２
全ての費用
1
[9 empty] | 単位 |  |  |  | 数量 |  |  |  | 単価
|  | 名称 |  |  | 規格／条件 |  |  |  |  | 単位 |  | 構成比率 |  |  | 標準単価 |  |  | 単価 |  |  |  |  | 摘要
標準単価
労務構成比率
％
| 普通作業員 | [20 empty] | R0102
[8 empty] | ％ | [13 empty] | 管理費区分 無
| 特殊作業員 | [20 empty] | R0101
[8 empty] | ％ | [13 empty] | 管理費区分 無
| 運転手（特殊） | [20 empty] | R0114
[8 empty] | ％ | [13 empty] | 管理費区分 無
- 74 -
多気郡 多気町

## 単価表_74
504-441t000-00115-61(0)
参考資料（1）（施工パッケージ）
単-51号 |  |  | CB221110 | [12 empty] | 単価適用年月日 |  |  |  |  | 令和 4年 8月 2日
[16 empty] | 歩掛適用年月日 |  |  |  |  | 令和 4年 8月 2日
|  | 名称 |  |  |  | 規格 | [9 empty] | 労務調整-超過-規制 |  |  |  |  | 1.000-00000020
| 基礎砕石 |  |  | 7.5cmを超え12.5cm以下 再生ｸﾗｯｼｬﾗﾝ 40～0 | [6 empty] | ｍ２
全ての費用
1
[9 empty] | 単位 |  |  |  | 数量 |  |  |  | 単価
|  | 名称 |  |  | 規格／条件 |  |  |  |  | 単位 |  | 構成比率 |  |  | 標準単価 |  |  | 単価 |  |  |  |  | 摘要
| 土木一般世話役 | [20 empty] | R0125
[8 empty] | ％ | [13 empty] | 管理費区分 無
材料構成比率
％
| 再生クラッシャーラン |  |  | ＲＣ－４０ | [17 empty] | Z002122003
[8 empty] | ％ | [13 empty] | 管理費区分 無
| 軽油 |  |  | １．２号 | [17 empty] | Z006702002
[8 empty] | ％ | [13 empty] | 管理費区分 無
機械構成比率
％
- 75 -
多気郡 多気町

## 単価表_75
504-441t000-00115-61(0)
参考資料（1）（施工パッケージ）
単-51号 |  |  | CB221110 | [12 empty] | 単価適用年月日 |  |  |  |  | 令和 4年 8月 2日
[16 empty] | 歩掛適用年月日 |  |  |  |  | 令和 4年 8月 2日
|  | 名称 |  |  |  | 規格 | [9 empty] | 労務調整-超過-規制 |  |  |  |  | 1.000-00000020
| 基礎砕石 |  |  | 7.5cmを超え12.5cm以下 再生ｸﾗｯｼｬﾗﾝ 40～0 | [6 empty] | ｍ２
全ての費用
1
[9 empty] | 単位 |  |  |  | 数量 |  |  |  | 単価
|  | 名称 |  |  | 規格／条件 |  |  |  |  | 単位 |  | 構成比率 |  |  | 標準単価 |  |  | 単価 |  |  |  |  | 摘要
| バックホウ（クローラ）［標準］ |  |  | 山積０．８ｍ３（平積０．６ｍ３） | [17 empty] | L001010007
[8 empty] | ％ | [13 empty] | 管理費区分 無
- 76 -
多気郡 多気町

## 単価表_76
504-441t000-00115-61(0)
参考資料（1）
単-52号 |  |  | DB107030 | [13 empty] | 単価適用年月日 |  |  |  |  | 令和 4年 8月 2日
[17 empty] | 歩掛適用年月日 |  |  |  |  | 令和 4年 8月 2日
|  | 名称 |  |  |  | 規格 | [10 empty] | 労務調整-超過-規制 |  |  |  |  | 1.000-00000020
| 硬質ポリ塩化ビニル管機械布設 |  |  | 250～300mm 4m | [6 empty] | ｍ
10
[9 empty] | 単位 |  |  |  |  | 数量 |  |  |  | 単価
|  | 名称 |  |  | 規格／条件 |  |  |  |  | 単位 |  |  | 数量 |  |  | 単価 |  |  | 金額 |  |  |  |  | 摘要
| 硬質ポリ塩化ビニル管 |  |  | VPφ300 | [18 empty] | YB10131001-002
[8 empty] | 本 | [14 empty] | 管理費区分 無
2.44
| 諸雑費 | [21 empty] | ZS7000001
[8 empty] | 式 | [14 empty] | 管理費区分 無
1
| 土木一般世話役 | [21 empty] | R0125
[8 empty] | 人 | [14 empty] | 管理費区分 無
0.08
| 特殊作業員 | [21 empty] | R0101
[8 empty] | 人 | [14 empty] | 管理費区分 無
0.16
| 普通作業員 | [21 empty] | R0102
[8 empty] | 人 | [14 empty] | 管理費区分 無
0.23
- 77 -
多気郡 多気町

## 単価表_77
504-441t000-00115-61(0)
参考資料（1）
単-52号 |  |  | DB107030 | [13 empty] | 単価適用年月日 |  |  |  |  | 令和 4年 8月 2日
[17 empty] | 歩掛適用年月日 |  |  |  |  | 令和 4年 8月 2日
|  | 名称 |  |  |  | 規格 | [10 empty] | 労務調整-超過-規制 |  |  |  |  | 1.000-00000020
| 硬質ポリ塩化ビニル管機械布設 |  |  | 250～300mm 4m | [6 empty] | ｍ
10
[9 empty] | 単位 |  |  |  |  | 数量 |  |  |  | 単価
|  | 名称 |  |  | 規格／条件 |  |  |  |  | 単位 |  |  | 数量 |  |  | 単価 |  |  | 金額 |  |  |  |  | 摘要
| ﾊﾞｯｸﾎｳ［ｸﾛｰﾗ型・ｸﾚｰﾝ機能付き］排ｶﾞｽ型（3 | [21 empty] | DBK10703
| 次） 山積0.45m3 2.9t吊 | [6 empty] | 日 | [14 empty] | 管理費区分 無
[12 empty] | 0.08 | [10 empty] | 単-84号
計
単価
- 78 -
多気郡 多気町

## 単価表_78
504-441t000-00115-61(0)
参考資料（1）（施工パッケージ）
単-53号 |  |  | CB222800 | [12 empty] | 単価適用年月日 |  |  |  |  | 令和 4年 8月 2日
[16 empty] | 歩掛適用年月日 |  |  |  |  | 令和 4年 8月 2日
|  | 名称 |  |  |  | 規格 | [9 empty] | 労務調整-超過-規制 |  |  |  |  | 1.000-00000020
| プレキャスト集水桝 |  |  | 据付 200kgを超え400kg以下 有り 全ての費用 | [6 empty] | 基
1
[9 empty] | 単位 |  |  |  | 数量 |  |  |  | 単価
|  | 名称 |  |  | 規格／条件 |  |  |  |  | 単位 |  | 構成比率 |  |  | 標準単価 |  |  | 単価 |  |  |  |  | 摘要
標準単価
労務構成比率
％
| 運転手（特殊） | [20 empty] | R0114
[8 empty] | ％ | [13 empty] | 管理費区分 無
| 普通作業員 | [20 empty] | R0102
[8 empty] | ％ | [13 empty] | 管理費区分 無
| 土木一般世話役 | [20 empty] | R0125
[8 empty] | ％ | [13 empty] | 管理費区分 無
- 79 -
多気郡 多気町

## 単価表_79
504-441t000-00115-61(0)
参考資料（1）（施工パッケージ）
単-53号 |  |  | CB222800 | [12 empty] | 単価適用年月日 |  |  |  |  | 令和 4年 8月 2日
[16 empty] | 歩掛適用年月日 |  |  |  |  | 令和 4年 8月 2日
|  | 名称 |  |  |  | 規格 | [9 empty] | 労務調整-超過-規制 |  |  |  |  | 1.000-00000020
| プレキャスト集水桝 |  |  | 据付 200kgを超え400kg以下 有り 全ての費用 | [6 empty] | 基
1
[9 empty] | 単位 |  |  |  | 数量 |  |  |  | 単価
|  | 名称 |  |  | 規格／条件 |  |  |  |  | 単位 |  | 構成比率 |  |  | 標準単価 |  |  | 単価 |  |  |  |  | 摘要
| 特殊作業員 | [20 empty] | R0101
[8 empty] | ％ | [13 empty] | 管理費区分 無
材料構成比率
％
| 軽油 |  |  | １．２号 | [17 empty] | Z006702002
[8 empty] | ％ | [13 empty] | 管理費区分 無
機械構成比率
％
| バックホウ（クローラ）［標準・クレーン |  |  | 山積０．２８ｍ３（平積０．２ｍ３）１．７ｔ | [17 empty] | L001010008
| 機能付き］ |  |  | 吊 |  |  |  | ％ | [13 empty] | 管理費区分 無
- 80 -
多気郡 多気町

## 単価表_80
504-441t000-00115-61(0)
参考資料（1）
単-54号 |  |  | WB450140 | [13 empty] | 単価適用年月日 |  |  |  |  | 令和 4年 8月 2日
[17 empty] | 歩掛適用年月日 |  |  |  |  | 令和 4年 8月 2日
|  | 名称 |  |  |  | 規格 | [10 empty] | 労務調整-超過-規制 |  |  |  |  | 1.000-00000020
| インバートコンクリート工 |  |  | 18－8－40（高炉） 標準 | [6 empty] | ｍ３
10
[9 empty] | 単位 |  |  |  |  | 数量 |  |  |  | 単価
|  | 名称 |  |  | 規格／条件 |  |  |  |  | 単位 |  |  | 数量 |  |  | 単価 |  |  | 金額 |  |  |  |  | 摘要
| トンネル世話役 | [21 empty] | R0121
[8 empty] | 人 | [14 empty] | 管理費区分 無
0.12
| トンネル特殊工 | [21 empty] | R0119
[8 empty] | 人 | [14 empty] | 管理費区分 無
0.62
| トンネル作業員 | [21 empty] | R0120
[8 empty] | 人 | [14 empty] | 管理費区分 無
0.12
| 生コンクリート |  |  | １８－８－４０ 高炉 W/C=60%以下 | [18 empty] | Z002012010
[8 empty] | ｍ３ | [14 empty] | 管理費区分 無
10.4
| コンクリートポンプ車運転 |  |  | 供用日当り運転時間＝標準： | [18 empty] | WK450090
[8 empty] | 時間 | [14 empty] | 管理費区分 無
[12 empty] | 0.8 | [10 empty] | 単-85号
- 81 -
多気郡 多気町

## 単価表_81
504-441t000-00115-61(0)
参考資料（1）
単-54号 |  |  | WB450140 | [13 empty] | 単価適用年月日 |  |  |  |  | 令和 4年 8月 2日
[17 empty] | 歩掛適用年月日 |  |  |  |  | 令和 4年 8月 2日
|  | 名称 |  |  |  | 規格 | [10 empty] | 労務調整-超過-規制 |  |  |  |  | 1.000-00000020
| インバートコンクリート工 |  |  | 18－8－40（高炉） 標準 | [6 empty] | ｍ３
10
[9 empty] | 単位 |  |  |  |  | 数量 |  |  |  | 単価
|  | 名称 |  |  | 規格／条件 |  |  |  |  | 単位 |  |  | 数量 |  |  | 単価 |  |  | 金額 |  |  |  |  | 摘要
| 諸雑費（率＋まるめ） | [21 empty] | ZS8000004
[8 empty] | 式 | [14 empty] | 管理費区分 無
1
計
単価
- 82 -
多気郡 多気町

## 単価表_82
504-441t000-00115-61(0)
参考資料（1）（施工パッケージ）
単-55号 |  |  | CB222800 | [12 empty] | 単価適用年月日 |  |  |  |  | 令和 4年 8月 2日
[16 empty] | 歩掛適用年月日 |  |  |  |  | 令和 4年 8月 2日
|  | 名称 |  |  |  | 規格 | [9 empty] | 労務調整-超過-規制 |  |  |  |  | 1.000-00000020
| プレキャスト集水桝 |  |  | 据付 400kgを超え600kg以下 有り 全ての費用 | [6 empty] | 基
1
[9 empty] | 単位 |  |  |  | 数量 |  |  |  | 単価
|  | 名称 |  |  | 規格／条件 |  |  |  |  | 単位 |  | 構成比率 |  |  | 標準単価 |  |  | 単価 |  |  |  |  | 摘要
標準単価
労務構成比率
％
| 運転手（特殊） | [20 empty] | R0114
[8 empty] | ％ | [13 empty] | 管理費区分 無
| 普通作業員 | [20 empty] | R0102
[8 empty] | ％ | [13 empty] | 管理費区分 無
| 土木一般世話役 | [20 empty] | R0125
[8 empty] | ％ | [13 empty] | 管理費区分 無
- 83 -
多気郡 多気町

## 単価表_83
504-441t000-00115-61(0)
参考資料（1）（施工パッケージ）
単-55号 |  |  | CB222800 | [12 empty] | 単価適用年月日 |  |  |  |  | 令和 4年 8月 2日
[16 empty] | 歩掛適用年月日 |  |  |  |  | 令和 4年 8月 2日
|  | 名称 |  |  |  | 規格 | [9 empty] | 労務調整-超過-規制 |  |  |  |  | 1.000-00000020
| プレキャスト集水桝 |  |  | 据付 400kgを超え600kg以下 有り 全ての費用 | [6 empty] | 基
1
[9 empty] | 単位 |  |  |  | 数量 |  |  |  | 単価
|  | 名称 |  |  | 規格／条件 |  |  |  |  | 単位 |  | 構成比率 |  |  | 標準単価 |  |  | 単価 |  |  |  |  | 摘要
| 特殊作業員 | [20 empty] | R0101
[8 empty] | ％ | [13 empty] | 管理費区分 無
材料構成比率
％
| 軽油 |  |  | １．２号 | [17 empty] | Z006702002
[8 empty] | ％ | [13 empty] | 管理費区分 無
機械構成比率
％
| バックホウ（クローラ）［標準・クレーン |  |  | 山積０．２８ｍ３（平積０．２ｍ３）１．７ｔ | [17 empty] | L001010008
| 機能付き］ |  |  | 吊 |  |  |  | ％ | [13 empty] | 管理費区分 無
- 84 -
多気郡 多気町

## 単価表_84
504-441t000-00115-61(0)
参考資料（1）（施工パッケージ）
単-56号 |  |  | CB410030 | [12 empty] | 単価適用年月日 |  |  |  |  | 令和 4年 8月 2日
[16 empty] | 歩掛適用年月日 |  |  |  |  | 令和 4年 8月 2日
|  | 名称 |  |  |  | 規格 | [9 empty] | 労務調整-超過-規制 |  |  |  |  | 1.000-00000020
| 下層路盤（車道・路肩部） |  |  | 150mm 1層施工 再生ｸﾗｯｼｬﾗﾝ RC-40 全ての費用 | [6 empty] | ｍ２
1
[9 empty] | 単位 |  |  |  | 数量 |  |  |  | 単価
|  | 名称 |  |  | 規格／条件 |  |  |  |  | 単位 |  | 構成比率 |  |  | 標準単価 |  |  | 単価 |  |  |  |  | 摘要
標準単価
労務構成比率
％
| 運転手（特殊） | [20 empty] | R0114
[8 empty] | ％ | [13 empty] | 管理費区分 無
| 特殊作業員 | [20 empty] | R0101
[8 empty] | ％ | [13 empty] | 管理費区分 無
| 普通作業員 | [20 empty] | R0102
[8 empty] | ％ | [13 empty] | 管理費区分 無
- 85 -
多気郡 多気町

## 単価表_85
504-441t000-00115-61(0)
参考資料（1）（施工パッケージ）
単-56号 |  |  | CB410030 | [12 empty] | 単価適用年月日 |  |  |  |  | 令和 4年 8月 2日
[16 empty] | 歩掛適用年月日 |  |  |  |  | 令和 4年 8月 2日
|  | 名称 |  |  |  | 規格 | [9 empty] | 労務調整-超過-規制 |  |  |  |  | 1.000-00000020
| 下層路盤（車道・路肩部） |  |  | 150mm 1層施工 再生ｸﾗｯｼｬﾗﾝ RC-40 全ての費用 | [6 empty] | ｍ２
1
[9 empty] | 単位 |  |  |  | 数量 |  |  |  | 単価
|  | 名称 |  |  | 規格／条件 |  |  |  |  | 単位 |  | 構成比率 |  |  | 標準単価 |  |  | 単価 |  |  |  |  | 摘要
| 土木一般世話役 | [20 empty] | R0125
[8 empty] | ％ | [13 empty] | 管理費区分 無
材料構成比率
％
| 再生クラッシャーラン |  |  | ＲＣ－４０ | [17 empty] | Z002122003
[8 empty] | ％ | [13 empty] | 管理費区分 無
| 軽油 |  |  | １．２号 | [17 empty] | Z006702002
[8 empty] | ％ | [13 empty] | 管理費区分 無
機械構成比率
％
- 86 -
多気郡 多気町

## 単価表_86
504-441t000-00115-61(0)
参考資料（1）（施工パッケージ）
単-56号 |  |  | CB410030 | [12 empty] | 単価適用年月日 |  |  |  |  | 令和 4年 8月 2日
[16 empty] | 歩掛適用年月日 |  |  |  |  | 令和 4年 8月 2日
|  | 名称 |  |  |  | 規格 | [9 empty] | 労務調整-超過-規制 |  |  |  |  | 1.000-00000020
| 下層路盤（車道・路肩部） |  |  | 150mm 1層施工 再生ｸﾗｯｼｬﾗﾝ RC-40 全ての費用 | [6 empty] | ｍ２
1
[9 empty] | 単位 |  |  |  | 数量 |  |  |  | 単価
|  | 名称 |  |  | 規格／条件 |  |  |  |  | 単位 |  | 構成比率 |  |  | 標準単価 |  |  | 単価 |  |  |  |  | 摘要
| モータグレーダ［土工用・排ガス対策型（ |  |  | ブレード幅３．１ｍ | [17 empty] | M000701015
| 第２次）］ | [6 empty] | ％ | [13 empty] | 管理費区分 無
| ロードローラ［マカダム・排ガス対策型（ |  |  | 運転質量１０ｔ 締固め幅２．１ｍ | [17 empty] | M000801009
| 第２次）］ | [6 empty] | ％ | [13 empty] | 管理費区分 無
| タイヤローラ［普通型］ |  |  | 運転質量８～２０ｔ | [17 empty] | L001060003
[8 empty] | ％ | [13 empty] | 管理費区分 無
- 87 -
多気郡 多気町

## 単価表_87
504-441t000-00115-61(0)
参考資料（1）（施工パッケージ）
単-57号 |  |  | CB410040 | [12 empty] | 単価適用年月日 |  |  |  |  | 令和 4年 8月 2日
[16 empty] | 歩掛適用年月日 |  |  |  |  | 令和 4年 8月 2日
|  | 名称 |  |  |  | 規格 | [9 empty] | 労務調整-超過-規制 |  |  |  |  | 1.000-00000020
| 上層路盤（車道・路肩部） |  |  | 粒度調整砕石 M-30 100mm 1層施工 全ての費用 | [6 empty] | ｍ２
1
[9 empty] | 単位 |  |  |  | 数量 |  |  |  | 単価
|  | 名称 |  |  | 規格／条件 |  |  |  |  | 単位 |  | 構成比率 |  |  | 標準単価 |  |  | 単価 |  |  |  |  | 摘要
標準単価
労務構成比率
％
| 運転手（特殊） | [20 empty] | R0114
[8 empty] | ％ | [13 empty] | 管理費区分 無
| 特殊作業員 | [20 empty] | R0101
[8 empty] | ％ | [13 empty] | 管理費区分 無
| 普通作業員 | [20 empty] | R0102
[8 empty] | ％ | [13 empty] | 管理費区分 無
- 88 -
多気郡 多気町

## 単価表_88
504-441t000-00115-61(0)
参考資料（1）（施工パッケージ）
単-57号 |  |  | CB410040 | [12 empty] | 単価適用年月日 |  |  |  |  | 令和 4年 8月 2日
[16 empty] | 歩掛適用年月日 |  |  |  |  | 令和 4年 8月 2日
|  | 名称 |  |  |  | 規格 | [9 empty] | 労務調整-超過-規制 |  |  |  |  | 1.000-00000020
| 上層路盤（車道・路肩部） |  |  | 粒度調整砕石 M-30 100mm 1層施工 全ての費用 | [6 empty] | ｍ２
1
[9 empty] | 単位 |  |  |  | 数量 |  |  |  | 単価
|  | 名称 |  |  | 規格／条件 |  |  |  |  | 単位 |  | 構成比率 |  |  | 標準単価 |  |  | 単価 |  |  |  |  | 摘要
| 土木一般世話役 | [20 empty] | R0125
[8 empty] | ％ | [13 empty] | 管理費区分 無
材料構成比率
％
| 粒度調整砕石 |  |  | Ｍ－３０ | [17 empty] | Z002124002
[8 empty] | ％ | [13 empty] | 管理費区分 無
| 軽油 |  |  | １．２号 | [17 empty] | Z006702002
[8 empty] | ％ | [13 empty] | 管理費区分 無
機械構成比率
％
- 89 -
多気郡 多気町

## 単価表_89
504-441t000-00115-61(0)
参考資料（1）（施工パッケージ）
単-57号 |  |  | CB410040 | [12 empty] | 単価適用年月日 |  |  |  |  | 令和 4年 8月 2日
[16 empty] | 歩掛適用年月日 |  |  |  |  | 令和 4年 8月 2日
|  | 名称 |  |  |  | 規格 | [9 empty] | 労務調整-超過-規制 |  |  |  |  | 1.000-00000020
| 上層路盤（車道・路肩部） |  |  | 粒度調整砕石 M-30 100mm 1層施工 全ての費用 | [6 empty] | ｍ２
1
[9 empty] | 単位 |  |  |  | 数量 |  |  |  | 単価
|  | 名称 |  |  | 規格／条件 |  |  |  |  | 単位 |  | 構成比率 |  |  | 標準単価 |  |  | 単価 |  |  |  |  | 摘要
| モータグレーダ［土工用・排ガス対策型（ |  |  | ブレード幅３．１ｍ | [17 empty] | M000701015
| 第２次）］ | [6 empty] | ％ | [13 empty] | 管理費区分 無
| ロードローラ［マカダム・排ガス対策型（ |  |  | 運転質量１０ｔ 締固め幅２．１ｍ | [17 empty] | M000801009
| 第２次）］ | [6 empty] | ％ | [13 empty] | 管理費区分 無
| タイヤローラ［普通型］ |  |  | 運転質量８～２０ｔ | [17 empty] | L001060003
[8 empty] | ％ | [13 empty] | 管理費区分 無
- 90 -
多気郡 多気町

## 単価表_90
504-441t000-00115-61(0)
参考資料（1）（施工パッケージ）
単-58号 |  |  | CB410030 | [12 empty] | 単価適用年月日 |  |  |  |  | 令和 4年 8月 2日
[16 empty] | 歩掛適用年月日 |  |  |  |  | 令和 4年 8月 2日
|  | 名称 |  |  |  | 規格 | [9 empty] | 労務調整-超過-規制 |  |  |  |  | 1.000-00000020
| 下層路盤（車道・路肩部） |  |  | 150mm 1層施工 再生ｸﾗｯｼｬﾗﾝ RC-40 全ての費用 | [6 empty] | ｍ２
1
[9 empty] | 単位 |  |  |  | 数量 |  |  |  | 単価
|  | 名称 |  |  | 規格／条件 |  |  |  |  | 単位 |  | 構成比率 |  |  | 標準単価 |  |  | 単価 |  |  |  |  | 摘要
標準単価
労務構成比率
％
| 運転手（特殊） | [20 empty] | R0114
[8 empty] | ％ | [13 empty] | 管理費区分 無
| 特殊作業員 | [20 empty] | R0101
[8 empty] | ％ | [13 empty] | 管理費区分 無
| 普通作業員 | [20 empty] | R0102
[8 empty] | ％ | [13 empty] | 管理費区分 無
- 91 -
多気郡 多気町

## 単価表_91
504-441t000-00115-61(0)
参考資料（1）（施工パッケージ）
単-58号 |  |  | CB410030 | [12 empty] | 単価適用年月日 |  |  |  |  | 令和 4年 8月 2日
[16 empty] | 歩掛適用年月日 |  |  |  |  | 令和 4年 8月 2日
|  | 名称 |  |  |  | 規格 | [9 empty] | 労務調整-超過-規制 |  |  |  |  | 1.000-00000020
| 下層路盤（車道・路肩部） |  |  | 150mm 1層施工 再生ｸﾗｯｼｬﾗﾝ RC-40 全ての費用 | [6 empty] | ｍ２
1
[9 empty] | 単位 |  |  |  | 数量 |  |  |  | 単価
|  | 名称 |  |  | 規格／条件 |  |  |  |  | 単位 |  | 構成比率 |  |  | 標準単価 |  |  | 単価 |  |  |  |  | 摘要
| 土木一般世話役 | [20 empty] | R0125
[8 empty] | ％ | [13 empty] | 管理費区分 無
材料構成比率
％
| 再生クラッシャーラン |  |  | ＲＣ－４０ | [17 empty] | Z002122003
[8 empty] | ％ | [13 empty] | 管理費区分 無
| 軽油 |  |  | １．２号 | [17 empty] | Z006702002
[8 empty] | ％ | [13 empty] | 管理費区分 無
機械構成比率
％
- 92 -
多気郡 多気町

## 単価表_92
504-441t000-00115-61(0)
参考資料（1）（施工パッケージ）
単-58号 |  |  | CB410030 | [12 empty] | 単価適用年月日 |  |  |  |  | 令和 4年 8月 2日
[16 empty] | 歩掛適用年月日 |  |  |  |  | 令和 4年 8月 2日
|  | 名称 |  |  |  | 規格 | [9 empty] | 労務調整-超過-規制 |  |  |  |  | 1.000-00000020
| 下層路盤（車道・路肩部） |  |  | 150mm 1層施工 再生ｸﾗｯｼｬﾗﾝ RC-40 全ての費用 | [6 empty] | ｍ２
1
[9 empty] | 単位 |  |  |  | 数量 |  |  |  | 単価
|  | 名称 |  |  | 規格／条件 |  |  |  |  | 単位 |  | 構成比率 |  |  | 標準単価 |  |  | 単価 |  |  |  |  | 摘要
| モータグレーダ［土工用・排ガス対策型（ |  |  | ブレード幅３．１ｍ | [17 empty] | M000701015
| 第２次）］ | [6 empty] | ％ | [13 empty] | 管理費区分 無
| ロードローラ［マカダム・排ガス対策型（ |  |  | 運転質量１０ｔ 締固め幅２．１ｍ | [17 empty] | M000801009
| 第２次）］ | [6 empty] | ％ | [13 empty] | 管理費区分 無
| タイヤローラ［普通型］ |  |  | 運転質量８～２０ｔ | [17 empty] | L001060003
[8 empty] | ％ | [13 empty] | 管理費区分 無
- 93 -
多気郡 多気町

## 単価表_93
504-441t000-00115-61(0)
参考資料（1）
単-59号 |  |  | DB115610 | [13 empty] | 単価適用年月日 |  |  |  |  | 令和 4年 8月 2日
[17 empty] | 歩掛適用年月日 |  |  |  |  | 令和 4年 8月 2日
|  | 名称 |  |  |  | 規格 | [10 empty] | 労務調整-超過-規制 |  |  |  |  | 1.000-00000020
| 瀝青材散布工 |  |  | 126L アスファルトエンジンスプレーヤ | [6 empty] | ｍ２
100
[9 empty] | 単位 |  |  |  |  | 数量 |  |  |  | 単価
|  | 名称 |  |  | 規格／条件 |  |  |  |  | 単位 |  |  | 数量 |  |  | 単価 |  |  | 金額 |  |  |  |  | 摘要
| アスファルト乳剤 |  |  | ＰＫ－３ プライムコート用 | [18 empty] | Z004130002
[8 empty] | Ｌ | [14 empty] | 管理費区分 無
133.56
| 土木一般世話役 | [21 empty] | R0125
[8 empty] | 人 | [14 empty] | 管理費区分 無
0.17
| 特殊作業員 | [21 empty] | R0101
[8 empty] | 人 | [14 empty] | 管理費区分 無
0.17
| 普通作業員 | [21 empty] | R0102
[8 empty] | 人 | [14 empty] | 管理費区分 無
0.2
| ｱｽﾌｧﾙﾄｴﾝｼﾞﾝｽﾌﾟﾚｰﾔ運転 | [21 empty] | DBK11505
[8 empty] | 日 | [14 empty] | 管理費区分 無
[12 empty] | 0.16 | [10 empty] | 単-86号
- 94 -
多気郡 多気町

## 単価表_94
504-441t000-00115-61(0)
参考資料（1）
単-59号 |  |  | DB115610 | [13 empty] | 単価適用年月日 |  |  |  |  | 令和 4年 8月 2日
[17 empty] | 歩掛適用年月日 |  |  |  |  | 令和 4年 8月 2日
|  | 名称 |  |  |  | 規格 | [10 empty] | 労務調整-超過-規制 |  |  |  |  | 1.000-00000020
| 瀝青材散布工 |  |  | 126L アスファルトエンジンスプレーヤ | [6 empty] | ｍ２
100
[9 empty] | 単位 |  |  |  |  | 数量 |  |  |  | 単価
|  | 名称 |  |  | 規格／条件 |  |  |  |  | 単位 |  |  | 数量 |  |  | 単価 |  |  | 金額 |  |  |  |  | 摘要
| 諸雑費 | [21 empty] | ZS7000001
[8 empty] | 式 | [14 empty] | 管理費区分 無
1
計
単価
- 95 -
多気郡 多気町

## 単価表_95
504-441t000-00115-61(0)
参考資料（1）（施工パッケージ）
単-60号 |  |  | CB410031 | [12 empty] | 単価適用年月日 |  |  |  |  | 令和 4年 8月 2日
[16 empty] | 歩掛適用年月日 |  |  |  |  | 令和 4年 8月 2日
|  | 名称 |  |  |  | 規格 | [9 empty] | 労務調整-超過-規制 |  |  |  |  | 1.000-00000020
| 下層路盤（歩道部） |  |  | 100mm 1層施工 再生ｸﾗｯｼｬﾗﾝ RC-40 全ての費用 | [6 empty] | ｍ２
1
[9 empty] | 単位 |  |  |  | 数量 |  |  |  | 単価
|  | 名称 |  |  | 規格／条件 |  |  |  |  | 単位 |  | 構成比率 |  |  | 標準単価 |  |  | 単価 |  |  |  |  | 摘要
標準単価
労務構成比率
％
| 普通作業員 | [20 empty] | R0102
[8 empty] | ％ | [13 empty] | 管理費区分 無
| 運転手（特殊） | [20 empty] | R0114
[8 empty] | ％ | [13 empty] | 管理費区分 無
| 特殊作業員 | [20 empty] | R0101
[8 empty] | ％ | [13 empty] | 管理費区分 無
- 96 -
多気郡 多気町

## 単価表_96
504-441t000-00115-61(0)
参考資料（1）（施工パッケージ）
単-60号 |  |  | CB410031 | [12 empty] | 単価適用年月日 |  |  |  |  | 令和 4年 8月 2日
[16 empty] | 歩掛適用年月日 |  |  |  |  | 令和 4年 8月 2日
|  | 名称 |  |  |  | 規格 | [9 empty] | 労務調整-超過-規制 |  |  |  |  | 1.000-00000020
| 下層路盤（歩道部） |  |  | 100mm 1層施工 再生ｸﾗｯｼｬﾗﾝ RC-40 全ての費用 | [6 empty] | ｍ２
1
[9 empty] | 単位 |  |  |  | 数量 |  |  |  | 単価
|  | 名称 |  |  | 規格／条件 |  |  |  |  | 単位 |  | 構成比率 |  |  | 標準単価 |  |  | 単価 |  |  |  |  | 摘要
材料構成比率
％
| 再生クラッシャーラン |  |  | ＲＣ－４０ | [17 empty] | Z002122003
[8 empty] | ％ | [13 empty] | 管理費区分 無
| 軽油 |  |  | １．２号 | [17 empty] | Z006702002
[8 empty] | ％ | [13 empty] | 管理費区分 無
機械構成比率
％
| 小型ﾊﾞｯｸﾎｳ(ｸﾛｰﾗ)[標準] |  |  | 山積0.11m3(平積0.08m3) | [17 empty] | L001011002
[8 empty] | ％ | [13 empty] | 管理費区分 無
- 97 -
多気郡 多気町

## 単価表_97
504-441t000-00115-61(0)
参考資料（1）（施工パッケージ）
単-60号 |  |  | CB410031 | [12 empty] | 単価適用年月日 |  |  |  |  | 令和 4年 8月 2日
[16 empty] | 歩掛適用年月日 |  |  |  |  | 令和 4年 8月 2日
|  | 名称 |  |  |  | 規格 | [9 empty] | 労務調整-超過-規制 |  |  |  |  | 1.000-00000020
| 下層路盤（歩道部） |  |  | 100mm 1層施工 再生ｸﾗｯｼｬﾗﾝ RC-40 全ての費用 | [6 empty] | ｍ２
1
[9 empty] | 単位 |  |  |  | 数量 |  |  |  | 単価
|  | 名称 |  |  | 規格／条件 |  |  |  |  | 単位 |  | 構成比率 |  |  | 標準単価 |  |  | 単価 |  |  |  |  | 摘要
| 振動ローラ（舗装用）［搭乗・コンバイン |  |  | 運転質量３～４ｔ | [17 empty] | L001070011
| ド式］ | [6 empty] | ％ | [13 empty] | 管理費区分 無
- 98 -
多気郡 多気町

## 単価表_98
504-441t000-00115-61(0)
参考資料（1）
単-61号 |  |  | WYB00003 | [13 empty] | 単価適用年月日 |  |  |  |  | 令和 4年 8月 2日
[17 empty] | 歩掛適用年月日 |  |  |  |  | 令和 4年 8月 2日
|  | 名称 |  |  |  | 規格 | [10 empty] | 労務調整-超過-規制 |  |  |  |  | 1.000-00000020
| 重力式擁壁&#9332; | [9 empty] | 式
1
[9 empty] | 単位 |  |  |  |  | 数量 |  |  |  | 単価
|  | 名称 |  |  | 規格／条件 |  |  |  |  | 単位 |  |  | 数量 |  |  | 単価 |  |  | 金額 |  |  |  |  | 摘要
| コンクリート |  |  | 構造物種別＝小型構造物：打設工法＝ﾊﾞｯｸﾎｳ | [18 empty] | CB240010
|  |  |  | （ｸﾚｰﾝ機能付）打設：ｺﾝｸﾘｰﾄ規格＝18-8-40 |  |  |  | ｍ３ | [14 empty] | 管理費区分 無
|  |  |  | （高炉）：養生工の種類＝一般養生：費用の | [7 empty] | 8.95 | [10 empty] | 単-87号
内訳＝全ての費用：
| 型枠 |  |  | 型枠の種類＝一般型枠：構造物の種類＝小型 | [18 empty] | CB240210
|  |  |  | 構造物： |  |  |  | ｍ２ | [14 empty] | 管理費区分 無
[12 empty] | 29.31 | [10 empty] | 単-88号
| 基礎砕石 |  |  | 砕石の厚さ＝17.5cmを超え20.0cm以下：砕石 | [18 empty] | CB221110
|  |  |  | の種類＝再生ｸﾗｯｼｬﾗﾝ 40～0：費用の内訳＝ |  |  |  | ｍ２ | [14 empty] | 管理費区分 無
|  |  |  | 全ての費用： | [7 empty] | 15.52 | [10 empty] | 単-89号
| 基面整正 | [21 empty] | CB210080
[8 empty] | ｍ２ | [14 empty] | 管理費区分 無
[12 empty] | 15.52 | [10 empty] | 単-90号
| 透水マット |  |  | t=30 | [18 empty] | WYB00004
[8 empty] | ㎡ | [14 empty] | 管理費区分 無
2.97
- 99 -
多気郡 多気町

## 単価表_99
504-441t000-00115-61(0)
参考資料（1）
単-61号 |  |  | WYB00003 | [13 empty] | 単価適用年月日 |  |  |  |  | 令和 4年 8月 2日
[17 empty] | 歩掛適用年月日 |  |  |  |  | 令和 4年 8月 2日
|  | 名称 |  |  |  | 規格 | [10 empty] | 労務調整-超過-規制 |  |  |  |  | 1.000-00000020
| 重力式擁壁&#9332; | [9 empty] | 式
1
[9 empty] | 単位 |  |  |  |  | 数量 |  |  |  | 単価
|  | 名称 |  |  | 規格／条件 |  |  |  |  | 単位 |  |  | 数量 |  |  | 単価 |  |  | 金額 |  |  |  |  | 摘要
| 水抜きパイプ |  |  | VPφ75 | [18 empty] | WYB00005
[8 empty] | 本 | [14 empty] | 管理費区分 無
4
計
単価
- 100 -
多気郡 多気町

## 単価表_100
504-441t000-00115-61(0)
参考資料（1）
単-62号 |  |  | WYB00006 | [13 empty] | 単価適用年月日 |  |  |  |  | 令和 4年 8月 2日
[17 empty] | 歩掛適用年月日 |  |  |  |  | 令和 4年 8月 2日
|  | 名称 |  |  |  | 規格 | [10 empty] | 労務調整-超過-規制 |  |  |  |  | 1.000-00000020
| 重力式擁壁&#9333; | [9 empty] | 式
1
[9 empty] | 単位 |  |  |  |  | 数量 |  |  |  | 単価
|  | 名称 |  |  | 規格／条件 |  |  |  |  | 単位 |  |  | 数量 |  |  | 単価 |  |  | 金額 |  |  |  |  | 摘要
| コンクリート |  |  | 構造物種別＝小型構造物：打設工法＝ﾊﾞｯｸﾎｳ | [18 empty] | CB240010
|  |  |  | （ｸﾚｰﾝ機能付）打設：ｺﾝｸﾘｰﾄ規格＝18-8-40 |  |  |  | ｍ３ | [14 empty] | 管理費区分 無
|  |  |  | （高炉）：養生工の種類＝一般養生：費用の | [7 empty] | 10.84 | [10 empty] | 単-91号
内訳＝全ての費用：
| 型枠 |  |  | 型枠の種類＝一般型枠：構造物の種類＝小型 | [18 empty] | CB240210
|  |  |  | 構造物： |  |  |  | ｍ２ | [14 empty] | 管理費区分 無
[12 empty] | 33.5 | [10 empty] | 単-92号
| 基礎砕石 |  |  | 砕石の厚さ＝17.5cmを超え20.0cm以下：砕石 | [18 empty] | CB221110
|  |  |  | の種類＝再生ｸﾗｯｼｬﾗﾝ 40～0：費用の内訳＝ |  |  |  | ｍ２ | [14 empty] | 管理費区分 無
|  |  |  | 全ての費用： | [7 empty] | 16.52 | [10 empty] | 単-93号
| 基面整正 | [21 empty] | CB210080
[8 empty] | ｍ２ | [14 empty] | 管理費区分 無
[12 empty] | 16.52 | [10 empty] | 単-94号
| 透水マット |  |  | t=30 | [18 empty] | WYB00007
[8 empty] | ㎡ | [14 empty] | 管理費区分 無
4.37
- 101 -
多気郡 多気町

## 単価表_101
504-441t000-00115-61(0)
参考資料（1）
単-62号 |  |  | WYB00006 | [13 empty] | 単価適用年月日 |  |  |  |  | 令和 4年 8月 2日
[17 empty] | 歩掛適用年月日 |  |  |  |  | 令和 4年 8月 2日
|  | 名称 |  |  |  | 規格 | [10 empty] | 労務調整-超過-規制 |  |  |  |  | 1.000-00000020
| 重力式擁壁&#9333; | [9 empty] | 式
1
[9 empty] | 単位 |  |  |  |  | 数量 |  |  |  | 単価
|  | 名称 |  |  | 規格／条件 |  |  |  |  | 単位 |  |  | 数量 |  |  | 単価 |  |  | 金額 |  |  |  |  | 摘要
| 水抜きパイプ |  |  | VPφ75 | [18 empty] | WYB00008
[8 empty] | 本 | [14 empty] | 管理費区分 無
4
計
単価
- 102 -
多気郡 多気町

## 単価表_102
504-441t000-00115-61(0)
参考資料（1）
単-63号 |  |  | WB810600 | [13 empty] | 単価適用年月日 |  |  |  |  | 令和 4年 8月 2日
[17 empty] | 歩掛適用年月日 |  |  |  |  | 令和 4年 8月 2日
|  | 名称 |  |  |  | 規格 | [10 empty] | 労務調整-超過-規制 |  |  |  |  | 1.000-00000020
| 防護柵設置工 （ガードパイプ設置 |  |  | コンクリート建込 Gp－Cp－2B 塗装品 20m以 | [6 empty] | m
| 工） |  |  | 上100m未満 無 無 無 加算額無し
1
[9 empty] | 単位 |  |  |  |  | 数量 |  |  |  | 単価
|  | 名称 |  |  | 規格／条件 |  |  |  |  | 単位 |  |  | 数量 |  |  | 単価 |  |  | 金額 |  |  |  |  | 摘要
| ガードパイプ設置工 ＣＯ建込用 |  |  | Ｇｐ－Ｃｐ－２Ｂ 塗装 | [18 empty] | Q001184003
[8 empty] | ｍ | [14 empty] | 管理費区分 無
1
| 諸雑費（まるめ） | [21 empty] | ZS3000004
[8 empty] | 式 | [14 empty] | 管理費区分 無
1
計
単価
- 103 -
多気郡 多気町

## 単価表_103
504-441t000-00115-61(0)
参考資料（1）（施工パッケージ）
単-64号 |  |  | CB422510 | [12 empty] | 単価適用年月日 |  |  |  |  | 令和 4年 8月 2日
[16 empty] | 歩掛適用年月日 |  |  |  |  | 令和 4年 8月 2日
|  | 名称 |  |  |  | 規格 | [9 empty] | 労務調整-超過-規制 |  |  |  |  | 1.000-00000020
| 歩車道境界ブロック |  |  | 設置 各種1000-2000mm､150-550kg未満 0.5個/m | [6 empty] | ｍ
再生ｸﾗｯｼｬﾗﾝ RC-40 無し
1
[9 empty] | 単位 |  |  |  | 数量 |  |  |  | 単価
|  | 名称 |  |  | 規格／条件 |  |  |  |  | 単位 |  | 構成比率 |  |  | 標準単価 |  |  | 単価 |  |  |  |  | 摘要
標準単価
労務構成比率
％
| 普通作業員 | [20 empty] | R0102
[8 empty] | ％ | [13 empty] | 管理費区分 無
| 特殊作業員 | [20 empty] | R0101
[8 empty] | ％ | [13 empty] | 管理費区分 無
| 運転手（特殊） | [20 empty] | R0114
[8 empty] | ％ | [13 empty] | 管理費区分 無
- 104 -
多気郡 多気町

## 単価表_104
504-441t000-00115-61(0)
参考資料（1）（施工パッケージ）
単-64号 |  |  | CB422510 | [12 empty] | 単価適用年月日 |  |  |  |  | 令和 4年 8月 2日
[16 empty] | 歩掛適用年月日 |  |  |  |  | 令和 4年 8月 2日
|  | 名称 |  |  |  | 規格 | [9 empty] | 労務調整-超過-規制 |  |  |  |  | 1.000-00000020
| 歩車道境界ブロック |  |  | 設置 各種1000-2000mm､150-550kg未満 0.5個/m | [6 empty] | ｍ
再生ｸﾗｯｼｬﾗﾝ RC-40 無し
1
[9 empty] | 単位 |  |  |  | 数量 |  |  |  | 単価
|  | 名称 |  |  | 規格／条件 |  |  |  |  | 単位 |  | 構成比率 |  |  | 標準単価 |  |  | 単価 |  |  |  |  | 摘要
| 土木一般世話役 | [20 empty] | R0125
[8 empty] | ％ | [13 empty] | 管理費区分 無
材料構成比率
％
| 歩車道境界ブロック |  |  | 標準用B ベース付 L=2000 | [17 empty] | Y000283000-001
[8 empty] | ％ | [13 empty] | 管理費区分 無
| 軽油 |  |  | １．２号 | [17 empty] | Z006702002
[8 empty] | ％ | [13 empty] | 管理費区分 無
| 再生クラッシャーラン |  |  | ＲＣ－４０ | [17 empty] | Z002122003
[8 empty] | ％ | [13 empty] | 管理費区分 無
- 105 -
多気郡 多気町

## 単価表_105
504-441t000-00115-61(0)
参考資料（1）（施工パッケージ）
単-64号 |  |  | CB422510 | [12 empty] | 単価適用年月日 |  |  |  |  | 令和 4年 8月 2日
[16 empty] | 歩掛適用年月日 |  |  |  |  | 令和 4年 8月 2日
|  | 名称 |  |  |  | 規格 | [9 empty] | 労務調整-超過-規制 |  |  |  |  | 1.000-00000020
| 歩車道境界ブロック |  |  | 設置 各種1000-2000mm､150-550kg未満 0.5個/m | [6 empty] | ｍ
再生ｸﾗｯｼｬﾗﾝ RC-40 無し
1
[9 empty] | 単位 |  |  |  | 数量 |  |  |  | 単価
|  | 名称 |  |  | 規格／条件 |  |  |  |  | 単位 |  | 構成比率 |  |  | 標準単価 |  |  | 単価 |  |  |  |  | 摘要
機械構成比率
％
| バックホウ（クローラ）［標準・クレーン |  |  | 山積０．４５ｍ３（平積０．３５ｍ３）２．９ | [17 empty] | L001010005
| 機能付き］ |  |  | ｔ吊 |  |  |  | ％ | [13 empty] | 管理費区分 無
| バックホウ（クローラ）［標準］ |  |  | 山積０．８ｍ３（平積０．６ｍ３） | [17 empty] | L001010007
[8 empty] | ％ | [13 empty] | 管理費区分 無
- 106 -
多気郡 多気町

## 単価表_106
504-441t000-00115-61(0)
参考資料（1）（施工パッケージ）
単-65号 |  |  | CB422510 | [12 empty] | 単価適用年月日 |  |  |  |  | 令和 4年 8月 2日
[16 empty] | 歩掛適用年月日 |  |  |  |  | 令和 4年 8月 2日
|  | 名称 |  |  |  | 規格 | [9 empty] | 労務調整-超過-規制 |  |  |  |  | 1.000-00000020
| 歩車道境界ブロック |  |  | 設置 各種600-1000mm以下50-150kg未満 1個/m | [6 empty] | ｍ
再生ｸﾗｯｼｬﾗﾝ RC-40 無し
1
[9 empty] | 単位 |  |  |  | 数量 |  |  |  | 単価
|  | 名称 |  |  | 規格／条件 |  |  |  |  | 単位 |  | 構成比率 |  |  | 標準単価 |  |  | 単価 |  |  |  |  | 摘要
標準単価
労務構成比率
％
| 特殊作業員 | [20 empty] | R0101
[8 empty] | ％ | [13 empty] | 管理費区分 無
| 普通作業員 | [20 empty] | R0102
[8 empty] | ％ | [13 empty] | 管理費区分 無
| 土木一般世話役 | [20 empty] | R0125
[8 empty] | ％ | [13 empty] | 管理費区分 無
- 107 -
多気郡 多気町

## 単価表_107
504-441t000-00115-61(0)
参考資料（1）（施工パッケージ）
単-65号 |  |  | CB422510 | [12 empty] | 単価適用年月日 |  |  |  |  | 令和 4年 8月 2日
[16 empty] | 歩掛適用年月日 |  |  |  |  | 令和 4年 8月 2日
|  | 名称 |  |  |  | 規格 | [9 empty] | 労務調整-超過-規制 |  |  |  |  | 1.000-00000020
| 歩車道境界ブロック |  |  | 設置 各種600-1000mm以下50-150kg未満 1個/m | [6 empty] | ｍ
再生ｸﾗｯｼｬﾗﾝ RC-40 無し
1
[9 empty] | 単位 |  |  |  | 数量 |  |  |  | 単価
|  | 名称 |  |  | 規格／条件 |  |  |  |  | 単位 |  | 構成比率 |  |  | 標準単価 |  |  | 単価 |  |  |  |  | 摘要
| 運転手（特殊） | [20 empty] | R0114
[8 empty] | ％ | [13 empty] | 管理費区分 無
材料構成比率
％
| 歩車道境界ブロック |  |  | 標準用B ベース付 L=1000 | [17 empty] | Y000283000-002
[8 empty] | ％ | [13 empty] | 管理費区分 無
| 再生クラッシャーラン |  |  | ＲＣ－４０ | [17 empty] | Z002122003
[8 empty] | ％ | [13 empty] | 管理費区分 無
| 軽油 |  |  | １．２号 | [17 empty] | Z006702002
[8 empty] | ％ | [13 empty] | 管理費区分 無
- 108 -
多気郡 多気町

## 単価表_108
504-441t000-00115-61(0)
参考資料（1）（施工パッケージ）
単-65号 |  |  | CB422510 | [12 empty] | 単価適用年月日 |  |  |  |  | 令和 4年 8月 2日
[16 empty] | 歩掛適用年月日 |  |  |  |  | 令和 4年 8月 2日
|  | 名称 |  |  |  | 規格 | [9 empty] | 労務調整-超過-規制 |  |  |  |  | 1.000-00000020
| 歩車道境界ブロック |  |  | 設置 各種600-1000mm以下50-150kg未満 1個/m | [6 empty] | ｍ
再生ｸﾗｯｼｬﾗﾝ RC-40 無し
1
[9 empty] | 単位 |  |  |  | 数量 |  |  |  | 単価
|  | 名称 |  |  | 規格／条件 |  |  |  |  | 単位 |  | 構成比率 |  |  | 標準単価 |  |  | 単価 |  |  |  |  | 摘要
機械構成比率
％
| 小型バックホウ（クローラ）［後方超小旋 |  |  | 山積０．０９ｍ３（平積０．０７ｍ３） ０． | [17 empty] | L001011005
| 回クレーン機能付］ |  |  | ９ｔ吊 |  |  |  | ％ | [13 empty] | 管理費区分 無
| バックホウ（クローラ）［標準］ |  |  | 山積０．８ｍ３（平積０．６ｍ３） | [17 empty] | L001010007
[8 empty] | ％ | [13 empty] | 管理費区分 無
- 109 -
多気郡 多気町

## 単価表_109
504-441t000-00115-61(0)
参考資料（1）（施工パッケージ）
単-66号 |  |  | CB410040 | [12 empty] | 単価適用年月日 |  |  |  |  | 令和 4年 8月 2日
[16 empty] | 歩掛適用年月日 |  |  |  |  | 令和 4年 8月 2日
|  | 名称 |  |  |  | 規格 | [9 empty] | 労務調整-超過-規制 |  |  |  |  | 1.000-00000020
| 上層路盤（車道・路肩部） |  |  | 粒度調整砕石 M-30 100mm 1層施工 全ての費用 | [6 empty] | ｍ２
1
[9 empty] | 単位 |  |  |  | 数量 |  |  |  | 単価
|  | 名称 |  |  | 規格／条件 |  |  |  |  | 単位 |  | 構成比率 |  |  | 標準単価 |  |  | 単価 |  |  |  |  | 摘要
標準単価
労務構成比率
％
| 運転手（特殊） | [20 empty] | R0114
[8 empty] | ％ | [13 empty] | 管理費区分 無
| 特殊作業員 | [20 empty] | R0101
[8 empty] | ％ | [13 empty] | 管理費区分 無
| 普通作業員 | [20 empty] | R0102
[8 empty] | ％ | [13 empty] | 管理費区分 無
- 110 -
多気郡 多気町

## 単価表_110
504-441t000-00115-61(0)
参考資料（1）（施工パッケージ）
単-66号 |  |  | CB410040 | [12 empty] | 単価適用年月日 |  |  |  |  | 令和 4年 8月 2日
[16 empty] | 歩掛適用年月日 |  |  |  |  | 令和 4年 8月 2日
|  | 名称 |  |  |  | 規格 | [9 empty] | 労務調整-超過-規制 |  |  |  |  | 1.000-00000020
| 上層路盤（車道・路肩部） |  |  | 粒度調整砕石 M-30 100mm 1層施工 全ての費用 | [6 empty] | ｍ２
1
[9 empty] | 単位 |  |  |  | 数量 |  |  |  | 単価
|  | 名称 |  |  | 規格／条件 |  |  |  |  | 単位 |  | 構成比率 |  |  | 標準単価 |  |  | 単価 |  |  |  |  | 摘要
| 土木一般世話役 | [20 empty] | R0125
[8 empty] | ％ | [13 empty] | 管理費区分 無
材料構成比率
％
| 粒度調整砕石 |  |  | Ｍ－３０ | [17 empty] | Z002124002
[8 empty] | ％ | [13 empty] | 管理費区分 無
| 軽油 |  |  | １．２号 | [17 empty] | Z006702002
[8 empty] | ％ | [13 empty] | 管理費区分 無
機械構成比率
％
- 111 -
多気郡 多気町

## 単価表_111
504-441t000-00115-61(0)
参考資料（1）（施工パッケージ）
単-66号 |  |  | CB410040 | [12 empty] | 単価適用年月日 |  |  |  |  | 令和 4年 8月 2日
[16 empty] | 歩掛適用年月日 |  |  |  |  | 令和 4年 8月 2日
|  | 名称 |  |  |  | 規格 | [9 empty] | 労務調整-超過-規制 |  |  |  |  | 1.000-00000020
| 上層路盤（車道・路肩部） |  |  | 粒度調整砕石 M-30 100mm 1層施工 全ての費用 | [6 empty] | ｍ２
1
[9 empty] | 単位 |  |  |  | 数量 |  |  |  | 単価
|  | 名称 |  |  | 規格／条件 |  |  |  |  | 単位 |  | 構成比率 |  |  | 標準単価 |  |  | 単価 |  |  |  |  | 摘要
| モータグレーダ［土工用・排ガス対策型（ |  |  | ブレード幅３．１ｍ | [17 empty] | M000701015
| 第２次）］ | [6 empty] | ％ | [13 empty] | 管理費区分 無
| ロードローラ［マカダム・排ガス対策型（ |  |  | 運転質量１０ｔ 締固め幅２．１ｍ | [17 empty] | M000801009
| 第２次）］ | [6 empty] | ％ | [13 empty] | 管理費区分 無
| タイヤローラ［普通型］ |  |  | 運転質量８～２０ｔ | [17 empty] | L001060003
[8 empty] | ％ | [13 empty] | 管理費区分 無
- 112 -
多気郡 多気町

## 単価表_112
504-441t000-00115-61(0)
参考資料（1）（施工パッケージ）
単-67号 |  |  | CB410030 | [12 empty] | 単価適用年月日 |  |  |  |  | 令和 4年 8月 2日
[16 empty] | 歩掛適用年月日 |  |  |  |  | 令和 4年 8月 2日
|  | 名称 |  |  |  | 規格 | [9 empty] | 労務調整-超過-規制 |  |  |  |  | 1.000-00000020
| 下層路盤（車道・路肩部） |  |  | 150mm 1層施工 再生ｸﾗｯｼｬﾗﾝ RC-40 全ての費用 | [6 empty] | ｍ２
1
[9 empty] | 単位 |  |  |  | 数量 |  |  |  | 単価
|  | 名称 |  |  | 規格／条件 |  |  |  |  | 単位 |  | 構成比率 |  |  | 標準単価 |  |  | 単価 |  |  |  |  | 摘要
標準単価
労務構成比率
％
| 運転手（特殊） | [20 empty] | R0114
[8 empty] | ％ | [13 empty] | 管理費区分 無
| 特殊作業員 | [20 empty] | R0101
[8 empty] | ％ | [13 empty] | 管理費区分 無
| 普通作業員 | [20 empty] | R0102
[8 empty] | ％ | [13 empty] | 管理費区分 無
- 113 -
多気郡 多気町

## 単価表_113
504-441t000-00115-61(0)
参考資料（1）（施工パッケージ）
単-67号 |  |  | CB410030 | [12 empty] | 単価適用年月日 |  |  |  |  | 令和 4年 8月 2日
[16 empty] | 歩掛適用年月日 |  |  |  |  | 令和 4年 8月 2日
|  | 名称 |  |  |  | 規格 | [9 empty] | 労務調整-超過-規制 |  |  |  |  | 1.000-00000020
| 下層路盤（車道・路肩部） |  |  | 150mm 1層施工 再生ｸﾗｯｼｬﾗﾝ RC-40 全ての費用 | [6 empty] | ｍ２
1
[9 empty] | 単位 |  |  |  | 数量 |  |  |  | 単価
|  | 名称 |  |  | 規格／条件 |  |  |  |  | 単位 |  | 構成比率 |  |  | 標準単価 |  |  | 単価 |  |  |  |  | 摘要
| 土木一般世話役 | [20 empty] | R0125
[8 empty] | ％ | [13 empty] | 管理費区分 無
材料構成比率
％
| 再生クラッシャーラン |  |  | ＲＣ－４０ | [17 empty] | Z002122003
[8 empty] | ％ | [13 empty] | 管理費区分 無
| 軽油 |  |  | １．２号 | [17 empty] | Z006702002
[8 empty] | ％ | [13 empty] | 管理費区分 無
機械構成比率
％
- 114 -
多気郡 多気町

## 単価表_114
504-441t000-00115-61(0)
参考資料（1）（施工パッケージ）
単-67号 |  |  | CB410030 | [12 empty] | 単価適用年月日 |  |  |  |  | 令和 4年 8月 2日
[16 empty] | 歩掛適用年月日 |  |  |  |  | 令和 4年 8月 2日
|  | 名称 |  |  |  | 規格 | [9 empty] | 労務調整-超過-規制 |  |  |  |  | 1.000-00000020
| 下層路盤（車道・路肩部） |  |  | 150mm 1層施工 再生ｸﾗｯｼｬﾗﾝ RC-40 全ての費用 | [6 empty] | ｍ２
1
[9 empty] | 単位 |  |  |  | 数量 |  |  |  | 単価
|  | 名称 |  |  | 規格／条件 |  |  |  |  | 単位 |  | 構成比率 |  |  | 標準単価 |  |  | 単価 |  |  |  |  | 摘要
| モータグレーダ［土工用・排ガス対策型（ |  |  | ブレード幅３．１ｍ | [17 empty] | M000701015
| 第２次）］ | [6 empty] | ％ | [13 empty] | 管理費区分 無
| ロードローラ［マカダム・排ガス対策型（ |  |  | 運転質量１０ｔ 締固め幅２．１ｍ | [17 empty] | M000801009
| 第２次）］ | [6 empty] | ％ | [13 empty] | 管理費区分 無
| タイヤローラ［普通型］ |  |  | 運転質量８～２０ｔ | [17 empty] | L001060003
[8 empty] | ％ | [13 empty] | 管理費区分 無
- 115 -
多気郡 多気町

## 単価表_115
504-441t000-00115-61(0)
参考資料（1）（施工パッケージ）
単-68号 |  |  | CB210030 | [12 empty] | 単価適用年月日 |  |  |  |  | 令和 4年 8月 2日
[16 empty] | 歩掛適用年月日 |  |  |  |  | 令和 4年 8月 2日
|  | 名称 |  |  |  | 規格 | [9 empty] | 労務調整-超過-規制 |  |  |  |  | 1.000-00000020
| 床掘り |  |  | 土砂 標準 無し 無し | [6 empty] | ｍ３
1
[9 empty] | 単位 |  |  |  | 数量 |  |  |  | 単価
|  | 名称 |  |  | 規格／条件 |  |  |  |  | 単位 |  | 構成比率 |  |  | 標準単価 |  |  | 単価 |  |  |  |  | 摘要
標準単価
労務構成比率
％
| 運転手（特殊） | [20 empty] | R0114
[8 empty] | ％ | [13 empty] | 管理費区分 無
材料構成比率
％
| 軽油 |  |  | １．２号 | [17 empty] | Z006702002
[8 empty] | ％ | [13 empty] | 管理費区分 無
- 116 -
多気郡 多気町

## 単価表_116
504-441t000-00115-61(0)
参考資料（1）（施工パッケージ）
単-68号 |  |  | CB210030 | [12 empty] | 単価適用年月日 |  |  |  |  | 令和 4年 8月 2日
[16 empty] | 歩掛適用年月日 |  |  |  |  | 令和 4年 8月 2日
|  | 名称 |  |  |  | 規格 | [9 empty] | 労務調整-超過-規制 |  |  |  |  | 1.000-00000020
| 床掘り |  |  | 土砂 標準 無し 無し | [6 empty] | ｍ３
1
[9 empty] | 単位 |  |  |  | 数量 |  |  |  | 単価
|  | 名称 |  |  | 規格／条件 |  |  |  |  | 単位 |  | 構成比率 |  |  | 標準単価 |  |  | 単価 |  |  |  |  | 摘要
機械構成比率
％
| バックホウ（クローラ）［標準］ |  |  | 山積０．８ｍ３（平積０．６ｍ３） | [17 empty] | L001010007
[8 empty] | ％ | [13 empty] | 管理費区分 無
- 117 -
多気郡 多気町

## 単価表_117
504-441t000-00115-61(0)
参考資料（1）（施工パッケージ）
単-69号 |  |  | CB220010 | [12 empty] | 単価適用年月日 |  |  |  |  | 令和 4年 8月 2日
[16 empty] | 歩掛適用年月日 |  |  |  |  | 令和 4年 8月 2日
|  | 名称 |  |  |  | 規格 | [9 empty] | 労務調整-超過-規制 |  |  |  |  | 1.000-00000020
| 法面整形 |  |  | 切土部 無し ﾚｷ質土､砂及び砂質土､粘性土 全 | [6 empty] | ｍ２
ての費用
1
[9 empty] | 単位 |  |  |  | 数量 |  |  |  | 単価
|  | 名称 |  |  | 規格／条件 |  |  |  |  | 単位 |  | 構成比率 |  |  | 標準単価 |  |  | 単価 |  |  |  |  | 摘要
標準単価
労務構成比率
％
| 普通作業員 | [20 empty] | R0102
[8 empty] | ％ | [13 empty] | 管理費区分 無
| 運転手（特殊） | [20 empty] | R0114
[8 empty] | ％ | [13 empty] | 管理費区分 無
| 土木一般世話役 | [20 empty] | R0125
[8 empty] | ％ | [13 empty] | 管理費区分 無
- 118 -
多気郡 多気町

## 単価表_118
504-441t000-00115-61(0)
参考資料（1）（施工パッケージ）
単-69号 |  |  | CB220010 | [12 empty] | 単価適用年月日 |  |  |  |  | 令和 4年 8月 2日
[16 empty] | 歩掛適用年月日 |  |  |  |  | 令和 4年 8月 2日
|  | 名称 |  |  |  | 規格 | [9 empty] | 労務調整-超過-規制 |  |  |  |  | 1.000-00000020
| 法面整形 |  |  | 切土部 無し ﾚｷ質土､砂及び砂質土､粘性土 全 | [6 empty] | ｍ２
ての費用
1
[9 empty] | 単位 |  |  |  | 数量 |  |  |  | 単価
|  | 名称 |  |  | 規格／条件 |  |  |  |  | 単位 |  | 構成比率 |  |  | 標準単価 |  |  | 単価 |  |  |  |  | 摘要
材料構成比率
％
| 軽油 |  |  | １．２号 | [17 empty] | Z006702002
[8 empty] | ％ | [13 empty] | 管理費区分 無
機械構成比率
％
| バックホウ（クローラ）［標準］ |  |  | 山積０．８ｍ３（平積０．６ｍ３） | [17 empty] | L001010007
[8 empty] | ％ | [13 empty] | 管理費区分 無
- 119 -
多気郡 多気町

## 単価表_119
504-441t000-00115-61(0)
参考資料（1）（施工パッケージ）
単-70号 |  |  | CB210030 | [12 empty] | 単価適用年月日 |  |  |  |  | 令和 4年 8月 2日
[16 empty] | 歩掛適用年月日 |  |  |  |  | 令和 4年 8月 2日
|  | 名称 |  |  |  | 規格 | [9 empty] | 労務調整-超過-規制 |  |  |  |  | 1.000-00000020
| 床掘り |  |  | 土砂 標準 無し 無し | [6 empty] | ｍ３
1
[9 empty] | 単位 |  |  |  | 数量 |  |  |  | 単価
|  | 名称 |  |  | 規格／条件 |  |  |  |  | 単位 |  | 構成比率 |  |  | 標準単価 |  |  | 単価 |  |  |  |  | 摘要
標準単価
労務構成比率
％
| 運転手（特殊） | [20 empty] | R0114
[8 empty] | ％ | [13 empty] | 管理費区分 無
材料構成比率
％
| 軽油 |  |  | １．２号 | [17 empty] | Z006702002
[8 empty] | ％ | [13 empty] | 管理費区分 無
- 120 -
多気郡 多気町

## 単価表_120
504-441t000-00115-61(0)
参考資料（1）（施工パッケージ）
単-70号 |  |  | CB210030 | [12 empty] | 単価適用年月日 |  |  |  |  | 令和 4年 8月 2日
[16 empty] | 歩掛適用年月日 |  |  |  |  | 令和 4年 8月 2日
|  | 名称 |  |  |  | 規格 | [9 empty] | 労務調整-超過-規制 |  |  |  |  | 1.000-00000020
| 床掘り |  |  | 土砂 標準 無し 無し | [6 empty] | ｍ３
1
[9 empty] | 単位 |  |  |  | 数量 |  |  |  | 単価
|  | 名称 |  |  | 規格／条件 |  |  |  |  | 単位 |  | 構成比率 |  |  | 標準単価 |  |  | 単価 |  |  |  |  | 摘要
機械構成比率
％
| バックホウ（クローラ）［標準］ |  |  | 山積０．８ｍ３（平積０．６ｍ３） | [17 empty] | L001010007
[8 empty] | ％ | [13 empty] | 管理費区分 無
- 121 -
多気郡 多気町

## 単価表_121
504-441t000-00115-61(0)
参考資料（1）（施工パッケージ）
単-71号 |  |  | CB220010 | [12 empty] | 単価適用年月日 |  |  |  |  | 令和 4年 8月 2日
[16 empty] | 歩掛適用年月日 |  |  |  |  | 令和 4年 8月 2日
|  | 名称 |  |  |  | 規格 | [9 empty] | 労務調整-超過-規制 |  |  |  |  | 1.000-00000020
| 法面整形 |  |  | 切土部 無し ﾚｷ質土､砂及び砂質土､粘性土 全 | [6 empty] | ｍ２
ての費用
1
[9 empty] | 単位 |  |  |  | 数量 |  |  |  | 単価
|  | 名称 |  |  | 規格／条件 |  |  |  |  | 単位 |  | 構成比率 |  |  | 標準単価 |  |  | 単価 |  |  |  |  | 摘要
標準単価
労務構成比率
％
| 普通作業員 | [20 empty] | R0102
[8 empty] | ％ | [13 empty] | 管理費区分 無
| 運転手（特殊） | [20 empty] | R0114
[8 empty] | ％ | [13 empty] | 管理費区分 無
| 土木一般世話役 | [20 empty] | R0125
[8 empty] | ％ | [13 empty] | 管理費区分 無
- 122 -
多気郡 多気町

## 単価表_122
504-441t000-00115-61(0)
参考資料（1）（施工パッケージ）
単-71号 |  |  | CB220010 | [12 empty] | 単価適用年月日 |  |  |  |  | 令和 4年 8月 2日
[16 empty] | 歩掛適用年月日 |  |  |  |  | 令和 4年 8月 2日
|  | 名称 |  |  |  | 規格 | [9 empty] | 労務調整-超過-規制 |  |  |  |  | 1.000-00000020
| 法面整形 |  |  | 切土部 無し ﾚｷ質土､砂及び砂質土､粘性土 全 | [6 empty] | ｍ２
ての費用
1
[9 empty] | 単位 |  |  |  | 数量 |  |  |  | 単価
|  | 名称 |  |  | 規格／条件 |  |  |  |  | 単位 |  | 構成比率 |  |  | 標準単価 |  |  | 単価 |  |  |  |  | 摘要
材料構成比率
％
| 軽油 |  |  | １．２号 | [17 empty] | Z006702002
[8 empty] | ％ | [13 empty] | 管理費区分 無
機械構成比率
％
| バックホウ（クローラ）［標準］ |  |  | 山積０．８ｍ３（平積０．６ｍ３） | [17 empty] | L001010007
[8 empty] | ％ | [13 empty] | 管理費区分 無
- 123 -
多気郡 多気町

## 単価表_123
504-441t000-00115-61(0)
参考資料（1）（施工パッケージ）
単-72号 |  |  | CB210030 | [12 empty] | 単価適用年月日 |  |  |  |  | 令和 4年 8月 2日
[16 empty] | 歩掛適用年月日 |  |  |  |  | 令和 4年 8月 2日
|  | 名称 |  |  |  | 規格 | [9 empty] | 労務調整-超過-規制 |  |  |  |  | 1.000-00000020
| 床掘り |  |  | 土砂 上記以外（小規模） 全ての費用 | [6 empty] | ｍ３
1
[9 empty] | 単位 |  |  |  | 数量 |  |  |  | 単価
|  | 名称 |  |  | 規格／条件 |  |  |  |  | 単位 |  | 構成比率 |  |  | 標準単価 |  |  | 単価 |  |  |  |  | 摘要
標準単価
労務構成比率
％
| 運転手（特殊） | [20 empty] | R0114
[8 empty] | ％ | [13 empty] | 管理費区分 無
| 普通作業員 | [20 empty] | R0102
[8 empty] | ％ | [13 empty] | 管理費区分 無
材料構成比率
％
- 124 -
多気郡 多気町

## 単価表_124
504-441t000-00115-61(0)
参考資料（1）（施工パッケージ）
単-72号 |  |  | CB210030 | [12 empty] | 単価適用年月日 |  |  |  |  | 令和 4年 8月 2日
[16 empty] | 歩掛適用年月日 |  |  |  |  | 令和 4年 8月 2日
|  | 名称 |  |  |  | 規格 | [9 empty] | 労務調整-超過-規制 |  |  |  |  | 1.000-00000020
| 床掘り |  |  | 土砂 上記以外（小規模） 全ての費用 | [6 empty] | ｍ３
1
[9 empty] | 単位 |  |  |  | 数量 |  |  |  | 単価
|  | 名称 |  |  | 規格／条件 |  |  |  |  | 単位 |  | 構成比率 |  |  | 標準単価 |  |  | 単価 |  |  |  |  | 摘要
| 軽油 |  |  | １．２号 | [17 empty] | Z006702002
[8 empty] | ％ | [13 empty] | 管理費区分 無
機械構成比率
％
| バックホウ（クローラ）［後方超小旋回型 |  |  | 排ガス型（第２次） 山積０．２８ｍ３ | [17 empty] | M000202096
| ］ | [6 empty] | ％ | [13 empty] | 管理費区分 無
- 125 -
多気郡 多気町

## 単価表_125
504-441t000-00115-61(0)
参考資料（1）（施工パッケージ）
単-73号 |  |  | CB220010 | [12 empty] | 単価適用年月日 |  |  |  |  | 令和 4年 8月 2日
[16 empty] | 歩掛適用年月日 |  |  |  |  | 令和 4年 8月 2日
|  | 名称 |  |  |  | 規格 | [9 empty] | 労務調整-超過-規制 |  |  |  |  | 1.000-00000020
| 法面整形 |  |  | 切土部 無し ﾚｷ質土､砂及び砂質土､粘性土 全 | [6 empty] | ｍ２
ての費用
1
[9 empty] | 単位 |  |  |  | 数量 |  |  |  | 単価
|  | 名称 |  |  | 規格／条件 |  |  |  |  | 単位 |  | 構成比率 |  |  | 標準単価 |  |  | 単価 |  |  |  |  | 摘要
標準単価
労務構成比率
％
| 普通作業員 | [20 empty] | R0102
[8 empty] | ％ | [13 empty] | 管理費区分 無
| 運転手（特殊） | [20 empty] | R0114
[8 empty] | ％ | [13 empty] | 管理費区分 無
| 土木一般世話役 | [20 empty] | R0125
[8 empty] | ％ | [13 empty] | 管理費区分 無
- 126 -
多気郡 多気町

## 単価表_126
504-441t000-00115-61(0)
参考資料（1）（施工パッケージ）
単-73号 |  |  | CB220010 | [12 empty] | 単価適用年月日 |  |  |  |  | 令和 4年 8月 2日
[16 empty] | 歩掛適用年月日 |  |  |  |  | 令和 4年 8月 2日
|  | 名称 |  |  |  | 規格 | [9 empty] | 労務調整-超過-規制 |  |  |  |  | 1.000-00000020
| 法面整形 |  |  | 切土部 無し ﾚｷ質土､砂及び砂質土､粘性土 全 | [6 empty] | ｍ２
ての費用
1
[9 empty] | 単位 |  |  |  | 数量 |  |  |  | 単価
|  | 名称 |  |  | 規格／条件 |  |  |  |  | 単位 |  | 構成比率 |  |  | 標準単価 |  |  | 単価 |  |  |  |  | 摘要
材料構成比率
％
| 軽油 |  |  | １．２号 | [17 empty] | Z006702002
[8 empty] | ％ | [13 empty] | 管理費区分 無
機械構成比率
％
| バックホウ（クローラ）［標準］ |  |  | 山積０．８ｍ３（平積０．６ｍ３） | [17 empty] | L001010007
[8 empty] | ％ | [13 empty] | 管理費区分 無
- 127 -
多気郡 多気町

## 単価表_127
504-441t000-00115-61(0)
参考資料（1）
単-74号 |  |  | WB810600 | [13 empty] | 単価適用年月日 |  |  |  |  | 令和 4年 8月 2日
[17 empty] | 歩掛適用年月日 |  |  |  |  | 令和 4年 8月 2日
|  | 名称 |  |  |  | 規格 | [10 empty] | 労務調整-超過-規制 |  |  |  |  | 1.000-00000020
| 防護柵設置工 （ガードパイプ設置 |  |  | 土中建込 Gp－Cp－2E 塗装品 20m以上50m未満 | [6 empty] | m
| 工） |  |  | 無 無 無 加算額無し
1
[9 empty] | 単位 |  |  |  |  | 数量 |  |  |  | 単価
|  | 名称 |  |  | 規格／条件 |  |  |  |  | 単位 |  |  | 数量 |  |  | 単価 |  |  | 金額 |  |  |  |  | 摘要
| ガードパイプ設置工 土中建込用 |  |  | Ｇｐ－Ｃｐ－２Ｅ 塗装 | [18 empty] | Q001182008
[8 empty] | ｍ | [14 empty] | 管理費区分 無
1
| 諸雑費（まるめ） | [21 empty] | ZS3000004
[8 empty] | 式 | [14 empty] | 管理費区分 無
1
計
単価
- 128 -
多気郡 多気町

## 単価表_128
504-441t000-00115-61(0)
参考資料（1）（施工パッケージ）
単-75号 |  |  | CB430310 | [12 empty] | 単価適用年月日 |  |  |  |  | 令和 4年 8月 2日
[16 empty] | 歩掛適用年月日 |  |  |  |  | 令和 4年 8月 2日
|  | 名称 |  |  |  | 規格 | [9 empty] | 労務調整-超過-規制 |  |  |  |  | 1.000-00000020
| 舗装版破砕 |  |  | ｱｽﾌｧﾙﾄ舗装版 無し 不要 15cm以下 有り 全て | [6 empty] | ｍ２
の費用
1
[9 empty] | 単位 |  |  |  | 数量 |  |  |  | 単価
|  | 名称 |  |  | 規格／条件 |  |  |  |  | 単位 |  | 構成比率 |  |  | 標準単価 |  |  | 単価 |  |  |  |  | 摘要
標準単価
労務構成比率
％
| 土木一般世話役 | [20 empty] | R0125
[8 empty] | ％ | [13 empty] | 管理費区分 無
| 運転手（特殊） | [20 empty] | R0114
[8 empty] | ％ | [13 empty] | 管理費区分 無
| 普通作業員 | [20 empty] | R0102
[8 empty] | ％ | [13 empty] | 管理費区分 無
- 129 -
多気郡 多気町

## 単価表_129
504-441t000-00115-61(0)
参考資料（1）（施工パッケージ）
単-75号 |  |  | CB430310 | [12 empty] | 単価適用年月日 |  |  |  |  | 令和 4年 8月 2日
[16 empty] | 歩掛適用年月日 |  |  |  |  | 令和 4年 8月 2日
|  | 名称 |  |  |  | 規格 | [9 empty] | 労務調整-超過-規制 |  |  |  |  | 1.000-00000020
| 舗装版破砕 |  |  | ｱｽﾌｧﾙﾄ舗装版 無し 不要 15cm以下 有り 全て | [6 empty] | ｍ２
の費用
1
[9 empty] | 単位 |  |  |  | 数量 |  |  |  | 単価
|  | 名称 |  |  | 規格／条件 |  |  |  |  | 単位 |  | 構成比率 |  |  | 標準単価 |  |  | 単価 |  |  |  |  | 摘要
材料構成比率
％
| 軽油 |  |  | １．２号 | [17 empty] | Z006702002
[8 empty] | ％ | [13 empty] | 管理費区分 無
機械構成比率
％
| バックホウ（クローラ）［標準］ |  |  | 山積０．４５ｍ３（平積０．３５ｍ３） | [17 empty] | L001010003
[8 empty] | ％ | [13 empty] | 管理費区分 無
- 130 -
多気郡 多気町

## 単価表_130
504-441t000-00115-61(0)
参考資料（1）
単-76号 |  |  | WB824010 | [13 empty] | 単価適用年月日 |  |  |  |  | 令和 4年 8月 2日
[17 empty] | 歩掛適用年月日 |  |  |  |  | 令和 4年 8月 2日
|  | 名称 |  |  |  | 規格 | [10 empty] | 労務調整-超過-規制 |  |  |  |  | 1.000-00000020
| 構造物とりこわし |  |  | 無筋構造物 機械施工 無し 無し 不要 | [6 empty] | ｍ３
1
[9 empty] | 単位 |  |  |  |  | 数量 |  |  |  | 単価
|  | 名称 |  |  | 規格／条件 |  |  |  |  | 単位 |  |  | 数量 |  |  | 単価 |  |  | 金額 |  |  |  |  | 摘要
| 無筋構造物 |  |  | 昼間 機械施工 制約無 | [18 empty] | Q001611001
[8 empty] | ｍ３ | [14 empty] | 管理費区分 無
1
| 諸雑費（まるめ） | [21 empty] | ZS3000004
[8 empty] | 式 | [14 empty] | 管理費区分 無
1
計
単価
- 131 -
多気郡 多気町

## 単価表_131
504-441t000-00115-61(0)
参考資料（1）（施工パッケージ）
単-77号 |  |  | CB227010 | [12 empty] | 単価適用年月日 |  |  |  |  | 令和 4年 8月 2日
[16 empty] | 歩掛適用年月日 |  |  |  |  | 令和 4年 8月 2日
|  | 名称 |  |  |  | 規格 | [9 empty] | 労務調整-超過-規制 |  |  |  |  | 1.000-00000020
| 殻運搬 |  |  | 舗装版破砕 機械（騒音対策不要､厚15cm以下） | [6 empty] | ｍ３
無し 11.5km以下 全ての費用
1
[9 empty] | 単位 |  |  |  | 数量 |  |  |  | 単価
|  | 名称 |  |  | 規格／条件 |  |  |  |  | 単位 |  | 構成比率 |  |  | 標準単価 |  |  | 単価 |  |  |  |  | 摘要
標準単価
労務構成比率
％
| 運転手（一般） | [20 empty] | R0115
[8 empty] | ％ | [13 empty] | 管理費区分 無
材料構成比率
％
| 軽油 |  |  | １．２号 | [17 empty] | Z006702002
[8 empty] | ％ | [13 empty] | 管理費区分 無
- 132 -
多気郡 多気町

## 単価表_132
504-441t000-00115-61(0)
参考資料（1）（施工パッケージ）
単-77号 |  |  | CB227010 | [12 empty] | 単価適用年月日 |  |  |  |  | 令和 4年 8月 2日
[16 empty] | 歩掛適用年月日 |  |  |  |  | 令和 4年 8月 2日
|  | 名称 |  |  |  | 規格 | [9 empty] | 労務調整-超過-規制 |  |  |  |  | 1.000-00000020
| 殻運搬 |  |  | 舗装版破砕 機械（騒音対策不要､厚15cm以下） | [6 empty] | ｍ３
無し 11.5km以下 全ての費用
1
[9 empty] | 単位 |  |  |  | 数量 |  |  |  | 単価
|  | 名称 |  |  | 規格／条件 |  |  |  |  | 単位 |  | 構成比率 |  |  | 標準単価 |  |  | 単価 |  |  |  |  | 摘要
機械構成比率
％
| ダンプトラック［オンロード・ディーゼル |  |  | １０ｔ積級 | [17 empty] | M000301005
| ］ |  |  | 【１０ｔ積級 良好 供用日】 |  |  |  | ％ | [13 empty] | 管理費区分 無
【タイヤ損耗費】
- 133 -
多気郡 多気町

## 単価表_133
504-441t000-00115-61(0)
参考資料（1）（施工パッケージ）
単-78号 |  |  | CB227010 | [12 empty] | 単価適用年月日 |  |  |  |  | 令和 4年 8月 2日
[16 empty] | 歩掛適用年月日 |  |  |  |  | 令和 4年 8月 2日
|  | 名称 |  |  |  | 規格 | [9 empty] | 労務調整-超過-規制 |  |  |  |  | 1.000-00000020
| 殻運搬 |  |  | ｺﾝｸﾘｰﾄ（無筋）構造物とりこわし 機械積込 無 | [6 empty] | ｍ３
し 8.0km以下 全ての費用
1
[9 empty] | 単位 |  |  |  | 数量 |  |  |  | 単価
|  | 名称 |  |  | 規格／条件 |  |  |  |  | 単位 |  | 構成比率 |  |  | 標準単価 |  |  | 単価 |  |  |  |  | 摘要
標準単価
労務構成比率
％
| 運転手（一般） | [20 empty] | R0115
[8 empty] | ％ | [13 empty] | 管理費区分 無
材料構成比率
％
| 軽油 |  |  | １．２号 | [17 empty] | Z006702002
[8 empty] | ％ | [13 empty] | 管理費区分 無
- 134 -
多気郡 多気町

## 単価表_134
504-441t000-00115-61(0)
参考資料（1）（施工パッケージ）
単-78号 |  |  | CB227010 | [12 empty] | 単価適用年月日 |  |  |  |  | 令和 4年 8月 2日
[16 empty] | 歩掛適用年月日 |  |  |  |  | 令和 4年 8月 2日
|  | 名称 |  |  |  | 規格 | [9 empty] | 労務調整-超過-規制 |  |  |  |  | 1.000-00000020
| 殻運搬 |  |  | ｺﾝｸﾘｰﾄ（無筋）構造物とりこわし 機械積込 無 | [6 empty] | ｍ３
し 8.0km以下 全ての費用
1
[9 empty] | 単位 |  |  |  | 数量 |  |  |  | 単価
|  | 名称 |  |  | 規格／条件 |  |  |  |  | 単位 |  | 構成比率 |  |  | 標準単価 |  |  | 単価 |  |  |  |  | 摘要
機械構成比率
％
| ダンプトラック［オンロード・ディーゼル |  |  | １０ｔ積級 | [17 empty] | M000301005
| ］ |  |  | 【１０ｔ積級 良好 供用日】 |  |  |  | ％ | [13 empty] | 管理費区分 無
【タイヤ損耗費】
- 135 -
多気郡 多気町

## 単価表_135
504-441t000-00115-61(0)
参考資料（2）
単-79号 |  |  | K2011006 | [13 empty] | 単価適用年月日 |  |  |  |  | 令和 4年 8月 2日
[17 empty] | 歩掛適用年月日 |  |  |  |  | 令和 4年 8月 2日
|  | 名称 |  |  |  | 規格 | [10 empty] | 労務調整-超過-規制 |  |  |  |  | 1.000-00000020
| モルタルコンクリート吹付機（法面 |  |  | 電力料使用機種で電力料を使用しない 岩石工 | [6 empty] | 時間
| 用）［湿式］ |  |  | の割増対象にしない 普通 0時間交替制を適用
|  |  |  | しない 0無 しない 0時間 | [10 empty] | 1
[9 empty] | 単位 |  |  |  |  | 数量 |  |  |  | 単価
|  | 名称 |  |  | 規格／条件 |  |  |  |  | 単位 |  |  | 数量 |  |  | 単価 |  |  | 金額 |  |  |  |  | 摘要
| モルタルコンクリート吹付機（法面用）［湿 |  |  | ［モータ駆動］ ０．８～１．２ｍ３／ｈ | [18 empty] | M002011006
| 式］ | [6 empty] | 時間 | [14 empty] | 管理費区分 無
1
| 諸雑費（まるめ） | [21 empty] | ZS3000004
[8 empty] | 式 | [14 empty] | 管理費区分 無
1
計
単価
- 136 -
多気郡 多気町

## 単価表_136
504-441t000-00115-61(0)
参考資料（2）
単-80号 |  |  | WK250450 | [13 empty] | 単価適用年月日 |  |  |  |  | 令和 4年 8月 2日
[17 empty] | 歩掛適用年月日 |  |  |  |  | 令和 4年 8月 2日
|  | 名称 |  |  |  | 規格 | [10 empty] | 労務調整-超過-規制 |  |  |  |  | 1.000-00000020
| 空気圧縮機運転 | [9 empty] | 日
1
[9 empty] | 単位 |  |  |  |  | 数量 |  |  |  | 単価
|  | 名称 |  |  | 規格／条件 |  |  |  |  | 単位 |  |  | 数量 |  |  | 単価 |  |  | 金額 |  |  |  |  | 摘要
| 軽油 |  |  | １．２号 | [18 empty] | Z006702002
[8 empty] | Ｌ | [14 empty] | 管理費区分 無
81
| 空気圧縮機［可搬式・エンジン駆動・スクリ |  |  | 吐出量１０．５～１１．０ｍ３／ｍｉｎ | [18 empty] | L001090006
| ュ型］ | [6 empty] | 日 | [14 empty] | 管理費区分 無
1.71
| 諸雑費（まるめ） | [21 empty] | ZS3000004
[8 empty] | 式 | [14 empty] | 管理費区分 無
1
計
単価
- 137 -
多気郡 多気町

## 単価表_137
504-441t000-00115-61(0)
参考資料（2）
単-81号 |  |  | WK250460 | [13 empty] | 単価適用年月日 |  |  |  |  | 令和 4年 8月 2日
[17 empty] | 歩掛適用年月日 |  |  |  |  | 令和 4年 8月 2日
|  | 名称 |  |  |  | 規格 | [10 empty] | 労務調整-超過-規制 |  |  |  |  | 1.000-00000020
| 発動発電機運転 | [9 empty] | 日
1
[9 empty] | 単位 |  |  |  |  | 数量 |  |  |  | 単価
|  | 名称 |  |  | 規格／条件 |  |  |  |  | 単位 |  |  | 数量 |  |  | 単価 |  |  | 金額 |  |  |  |  | 摘要
| 軽油 |  |  | １．２号 | [18 empty] | Z006702002
[8 empty] | Ｌ | [14 empty] | 管理費区分 無
36
| 発動発電機［ディーゼルエンジン駆動］ |  |  | ４５ｋＶＡ | [18 empty] | L001110010
[8 empty] | 日 | [14 empty] | 管理費区分 無
1.71
| 諸雑費（まるめ） | [21 empty] | ZS3000004
[8 empty] | 式 | [14 empty] | 管理費区分 無
1
計
単価
- 138 -
多気郡 多気町

## 単価表_138
504-441t000-00115-61(0)
参考資料（2）
単-82号 |  |  | WK250580 | [13 empty] | 単価適用年月日 |  |  |  |  | 令和 4年 8月 2日
[17 empty] | 歩掛適用年月日 |  |  |  |  | 令和 4年 8月 2日
|  | 名称 |  |  |  | 規格 | [10 empty] | 労務調整-超過-規制 |  |  |  |  | 1.000-00000020
| ホイールローダ運転 | [9 empty] | 日
1
[9 empty] | 単位 |  |  |  |  | 数量 |  |  |  | 単価
|  | 名称 |  |  | 規格／条件 |  |  |  |  | 単位 |  |  | 数量 |  |  | 単価 |  |  | 金額 |  |  |  |  | 摘要
| 運転手（一般） | [21 empty] | R0115
[8 empty] | 人 | [14 empty] | 管理費区分 無
0.8
| 軽油 |  |  | １．２号 | [18 empty] | Z006702002
[8 empty] | Ｌ | [14 empty] | 管理費区分 無
15
| ホイールローダ（トラクタショベル）［普通 |  |  | 山積０．３４ｍ３ | [18 empty] | L001020011
| ］ | [6 empty] | 日 | [14 empty] | 管理費区分 無
1.58
| 諸雑費（まるめ） | [21 empty] | ZS3000004
[8 empty] | 式 | [14 empty] | 管理費区分 無
1
計
- 139 -
多気郡 多気町

## 単価表_139
504-441t000-00115-61(0)
参考資料（2）
単-82号 |  |  | WK250580 | [10 empty] | 単価適用年月日 |  |  |  |  | 令和 4年 8月 2日
[14 empty] | 歩掛適用年月日 |  |  |  |  | 令和 4年 8月 2日
|  | 名称 |  |  | 規格 | [8 empty] | 労務調整-超過-規制 |  |  |  |  | 1.000-00000020
| ホイールローダ運転 | [7 empty] | 日
1
[7 empty] | 単位 |  |  |  | 数量 |  |  |  | 単価
|  | 名称 |  | 規格／条件 |  |  |  | 単位 |  | 数量 |  |  | 単価 |  |  | 金額 |  |  |  | 摘要
単価
- 140 -
多気郡 多気町

## 単価表_140
504-441t000-00115-61(0)
参考資料（2）
単-83号 |  |  | WK240050 | [13 empty] | 単価適用年月日 |  |  |  |  | 令和 4年 8月 2日
[17 empty] | 歩掛適用年月日 |  |  |  |  | 令和 4年 8月 2日
|  | 名称 |  |  |  | 規格 | [10 empty] | 労務調整-超過-規制 |  |  |  |  | 1.000-00000020
| バックホウ（クローラ型）運転 | [9 empty] | 日
1
[9 empty] | 単位 |  |  |  |  | 数量 |  |  |  | 単価
|  | 名称 |  |  | 規格／条件 |  |  |  |  | 単位 |  |  | 数量 |  |  | 単価 |  |  | 金額 |  |  |  |  | 摘要
| 運転手（特殊） | [21 empty] | R0114
[8 empty] | 人 | [14 empty] | 管理費区分 無
1
| 軽油 |  |  | １．２号 | [18 empty] | Z006702002
[8 empty] | Ｌ | [14 empty] | 管理費区分 無
39.5
| バックホウ（クローラ）［標準・クレーン機 |  |  | 山積０．２８ｍ３（平積０．２ｍ３）１．７ｔ | [18 empty] | L001010008
| 能付き］ |  |  | 吊 |  |  |  | 日 | [14 empty] | 管理費区分 無
1.6
| 諸雑費（まるめ） | [21 empty] | ZS3000004
[8 empty] | 式 | [14 empty] | 管理費区分 無
1
計
- 141 -
多気郡 多気町

## 単価表_141
504-441t000-00115-61(0)
参考資料（2）
単-83号 |  |  | WK240050 | [10 empty] | 単価適用年月日 |  |  |  |  | 令和 4年 8月 2日
[14 empty] | 歩掛適用年月日 |  |  |  |  | 令和 4年 8月 2日
|  | 名称 |  |  | 規格 | [8 empty] | 労務調整-超過-規制 |  |  |  |  | 1.000-00000020
| バックホウ（クローラ型）運転 | [7 empty] | 日
1
[7 empty] | 単位 |  |  |  | 数量 |  |  |  | 単価
|  | 名称 |  | 規格／条件 |  |  |  | 単位 |  | 数量 |  |  | 単価 |  |  | 金額 |  |  |  | 摘要
単価
- 142 -
多気郡 多気町

## 単価表_142
504-441t000-00115-61(0)
参考資料（2）
単-84号 |  |  | DBK10703 | [13 empty] | 単価適用年月日 |  |  |  |  | 令和 4年 8月 2日
[17 empty] | 歩掛適用年月日 |  |  |  |  | 令和 4年 8月 2日
|  | 名称 |  |  |  | 規格 | [10 empty] | 労務調整-超過-規制 |  |  |  |  | 1.000-00000020
| ﾊﾞｯｸﾎｳ［ｸﾛｰﾗ型・ｸﾚｰﾝ機能付き］排 | [9 empty] | 日
ｶﾞｽ型（3次） 山積0.45m3 2.9t吊
1
[9 empty] | 単位 |  |  |  |  | 数量 |  |  |  | 単価
|  | 名称 |  |  | 規格／条件 |  |  |  |  | 単位 |  |  | 数量 |  |  | 単価 |  |  | 金額 |  |  |  |  | 摘要
| 運転手（特殊） | [21 empty] | R0114
[8 empty] | 人 | [14 empty] | 管理費区分 無
1
| 軽油 |  |  | １．２号 | [18 empty] | Z006702002
[8 empty] | Ｌ | [14 empty] | 管理費区分 無
47
| バックホウ（クローラ）［標準・クレーン機 |  |  | 山積０．４５ｍ３（平積０．３５ｍ３）２．９ | [18 empty] | L001010005
| 能付き］ |  |  | ｔ吊 |  |  |  | 日 | [14 empty] | 管理費区分 無
1.45
計
単価
- 143 -
多気郡 多気町

## 単価表_143
504-441t000-00115-61(0)
参考資料（2）
単-85号 |  |  | WK450090 | [13 empty] | 単価適用年月日 |  |  |  |  | 令和 4年 8月 2日
[17 empty] | 歩掛適用年月日 |  |  |  |  | 令和 4年 8月 2日
|  | 名称 |  |  |  | 規格 | [10 empty] | 労務調整-超過-規制 |  |  |  |  | 1.000-00000020
| コンクリートポンプ車運転 |  |  | 標準 | [6 empty] | 時間
1
[9 empty] | 単位 |  |  |  |  | 数量 |  |  |  | 単価
|  | 名称 |  |  | 規格／条件 |  |  |  |  | 単位 |  |  | 数量 |  |  | 単価 |  |  | 金額 |  |  |  |  | 摘要
| 軽油 |  |  | １．２号 | [18 empty] | Z006702002
[8 empty] | Ｌ | [14 empty] | 管理費区分 無
16
| コンクリートポンプ車［トラック架装・ブー |  |  | 圧送能力 ９０～１１０ｍ３／ｈ | [18 empty] | M000903010
| ム式］ | [6 empty] | 時間 | [14 empty] | 管理費区分 無
1
| 諸雑費（まるめ） | [21 empty] | ZS3000004
[8 empty] | 式 | [14 empty] | 管理費区分 無
1
計
単価
- 144 -
多気郡 多気町

## 単価表_144
504-441t000-00115-61(0)
参考資料（2）
単-86号 |  |  | DBK11505 | [13 empty] | 単価適用年月日 |  |  |  |  | 令和 4年 8月 2日
[17 empty] | 歩掛適用年月日 |  |  |  |  | 令和 4年 8月 2日
|  | 名称 |  |  |  | 規格 | [10 empty] | 労務調整-超過-規制 |  |  |  |  | 1.000-00000020
| ｱｽﾌｧﾙﾄｴﾝｼﾞﾝｽﾌﾟﾚｰﾔ運転 | [9 empty] | 日
1
[9 empty] | 単位 |  |  |  |  | 数量 |  |  |  | 単価
|  | 名称 |  |  | 規格／条件 |  |  |  |  | 単位 |  |  | 数量 |  |  | 単価 |  |  | 金額 |  |  |  |  | 摘要
| ガソリン |  |  | レギュラー | [18 empty] | Z006704001
[8 empty] | Ｌ | [14 empty] | 管理費区分 無
3.2
| アスファルトスプレヤ |  |  | ガソリンエンジン駆動・車載式 ２５Ｌ／ｍｉ | [18 empty] | MB10192725
|  |  |  | ｎ |  |  |  | 日 | [14 empty] | 管理費区分 無
1
計
単価
- 145 -
多気郡 多気町

## 単価表_145
504-441t000-00115-61(0)
参考資料（2）（施工パッケージ）
単-87号 |  |  | CB240010 | [12 empty] | 単価適用年月日 |  |  |  |  | 令和 4年 8月 2日
[16 empty] | 歩掛適用年月日 |  |  |  |  | 令和 4年 8月 2日
|  | 名称 |  |  |  | 規格 | [9 empty] | 労務調整-超過-規制 |  |  |  |  | 1.000-00000020
| コンクリート |  |  | 小型構造物 ﾊﾞｯｸﾎｳ（ｸﾚｰﾝ機能付）打設 18-8- | [6 empty] | ｍ３
40（高炉） 一般養生 全ての費用
1
[9 empty] | 単位 |  |  |  | 数量 |  |  |  | 単価
|  | 名称 |  |  | 規格／条件 |  |  |  |  | 単位 |  | 構成比率 |  |  | 標準単価 |  |  | 単価 |  |  |  |  | 摘要
標準単価
労務構成比率
％
| 普通作業員 | [20 empty] | R0102
[8 empty] | ％ | [13 empty] | 管理費区分 無
| 特殊作業員 | [20 empty] | R0101
[8 empty] | ％ | [13 empty] | 管理費区分 無
| 土木一般世話役 | [20 empty] | R0125
[8 empty] | ％ | [13 empty] | 管理費区分 無
- 146 -
多気郡 多気町

## 単価表_146
504-441t000-00115-61(0)
参考資料（2）（施工パッケージ）
単-87号 |  |  | CB240010 | [12 empty] | 単価適用年月日 |  |  |  |  | 令和 4年 8月 2日
[16 empty] | 歩掛適用年月日 |  |  |  |  | 令和 4年 8月 2日
|  | 名称 |  |  |  | 規格 | [9 empty] | 労務調整-超過-規制 |  |  |  |  | 1.000-00000020
| コンクリート |  |  | 小型構造物 ﾊﾞｯｸﾎｳ（ｸﾚｰﾝ機能付）打設 18-8- | [6 empty] | ｍ３
40（高炉） 一般養生 全ての費用
1
[9 empty] | 単位 |  |  |  | 数量 |  |  |  | 単価
|  | 名称 |  |  | 規格／条件 |  |  |  |  | 単位 |  | 構成比率 |  |  | 標準単価 |  |  | 単価 |  |  |  |  | 摘要
| 運転手（特殊） | [20 empty] | R0114
[8 empty] | ％ | [13 empty] | 管理費区分 無
材料構成比率
％
| 生コンクリート |  |  | １８－８－４０ 高炉 W/C=60%以下 | [17 empty] | Z002012010
[8 empty] | ％ | [13 empty] | 管理費区分 無
| 軽油 |  |  | １．２号 | [17 empty] | Z006702002
[8 empty] | ％ | [13 empty] | 管理費区分 無
機械構成比率
％
- 147 -
多気郡 多気町

## 単価表_147
504-441t000-00115-61(0)
参考資料（2）（施工パッケージ）
単-87号 |  |  | CB240010 | [12 empty] | 単価適用年月日 |  |  |  |  | 令和 4年 8月 2日
[16 empty] | 歩掛適用年月日 |  |  |  |  | 令和 4年 8月 2日
|  | 名称 |  |  |  | 規格 | [9 empty] | 労務調整-超過-規制 |  |  |  |  | 1.000-00000020
| コンクリート |  |  | 小型構造物 ﾊﾞｯｸﾎｳ（ｸﾚｰﾝ機能付）打設 18-8- | [6 empty] | ｍ３
40（高炉） 一般養生 全ての費用
1
[9 empty] | 単位 |  |  |  | 数量 |  |  |  | 単価
|  | 名称 |  |  | 規格／条件 |  |  |  |  | 単位 |  | 構成比率 |  |  | 標準単価 |  |  | 単価 |  |  |  |  | 摘要
| バックホウ（クローラ）［標準・クレーン |  |  | 山積０．８ｍ３（平積０．６ｍ３）２．９ｔ吊 | [17 empty] | L001010004
| 機能付き］ | [6 empty] | ％ | [13 empty] | 管理費区分 無
- 148 -
多気郡 多気町

## 単価表_148
504-441t000-00115-61(0)
参考資料（2）（施工パッケージ）
単-88号 |  |  | CB240210 | [12 empty] | 単価適用年月日 |  |  |  |  | 令和 4年 8月 2日
[16 empty] | 歩掛適用年月日 |  |  |  |  | 令和 4年 8月 2日
|  | 名称 |  |  |  | 規格 | [9 empty] | 労務調整-超過-規制 |  |  |  |  | 1.000-00000020
| 型枠 |  |  | 一般型枠 小型構造物 | [6 empty] | ｍ２
1
[9 empty] | 単位 |  |  |  | 数量 |  |  |  | 単価
|  | 名称 |  |  | 規格／条件 |  |  |  |  | 単位 |  | 構成比率 |  |  | 標準単価 |  |  | 単価 |  |  |  |  | 摘要
標準単価
労務構成比率
％
| 型わく工 | [20 empty] | R0133
[8 empty] | ％ | [13 empty] | 管理費区分 無
| 普通作業員 | [20 empty] | R0102
[8 empty] | ％ | [13 empty] | 管理費区分 無
| 土木一般世話役 | [20 empty] | R0125
[8 empty] | ％ | [13 empty] | 管理費区分 無
- 149 -
多気郡 多気町

## 単価表_149
504-441t000-00115-61(0)
参考資料（2）（施工パッケージ）
単-89号 |  |  | CB221110 | [12 empty] | 単価適用年月日 |  |  |  |  | 令和 4年 8月 2日
[16 empty] | 歩掛適用年月日 |  |  |  |  | 令和 4年 8月 2日
|  | 名称 |  |  |  | 規格 | [9 empty] | 労務調整-超過-規制 |  |  |  |  | 1.000-00000020
| 基礎砕石 |  |  | 17.5cmを超え20.0cm以下 再生ｸﾗｯｼｬﾗﾝ 40～0 | [6 empty] | ｍ２
全ての費用
1
[9 empty] | 単位 |  |  |  | 数量 |  |  |  | 単価
|  | 名称 |  |  | 規格／条件 |  |  |  |  | 単位 |  | 構成比率 |  |  | 標準単価 |  |  | 単価 |  |  |  |  | 摘要
標準単価
労務構成比率
％
| 普通作業員 | [20 empty] | R0102
[8 empty] | ％ | [13 empty] | 管理費区分 無
| 特殊作業員 | [20 empty] | R0101
[8 empty] | ％ | [13 empty] | 管理費区分 無
| 運転手（特殊） | [20 empty] | R0114
[8 empty] | ％ | [13 empty] | 管理費区分 無
- 150 -
多気郡 多気町

## 単価表_150
504-441t000-00115-61(0)
参考資料（2）（施工パッケージ）
単-89号 |  |  | CB221110 | [12 empty] | 単価適用年月日 |  |  |  |  | 令和 4年 8月 2日
[16 empty] | 歩掛適用年月日 |  |  |  |  | 令和 4年 8月 2日
|  | 名称 |  |  |  | 規格 | [9 empty] | 労務調整-超過-規制 |  |  |  |  | 1.000-00000020
| 基礎砕石 |  |  | 17.5cmを超え20.0cm以下 再生ｸﾗｯｼｬﾗﾝ 40～0 | [6 empty] | ｍ２
全ての費用
1
[9 empty] | 単位 |  |  |  | 数量 |  |  |  | 単価
|  | 名称 |  |  | 規格／条件 |  |  |  |  | 単位 |  | 構成比率 |  |  | 標準単価 |  |  | 単価 |  |  |  |  | 摘要
| 土木一般世話役 | [20 empty] | R0125
[8 empty] | ％ | [13 empty] | 管理費区分 無
材料構成比率
％
| 再生クラッシャーラン |  |  | ＲＣ－４０ | [17 empty] | Z002122003
[8 empty] | ％ | [13 empty] | 管理費区分 無
| 軽油 |  |  | １．２号 | [17 empty] | Z006702002
[8 empty] | ％ | [13 empty] | 管理費区分 無
機械構成比率
％
- 151 -
多気郡 多気町

## 単価表_151
504-441t000-00115-61(0)
参考資料（2）（施工パッケージ）
単-89号 |  |  | CB221110 | [12 empty] | 単価適用年月日 |  |  |  |  | 令和 4年 8月 2日
[16 empty] | 歩掛適用年月日 |  |  |  |  | 令和 4年 8月 2日
|  | 名称 |  |  |  | 規格 | [9 empty] | 労務調整-超過-規制 |  |  |  |  | 1.000-00000020
| 基礎砕石 |  |  | 17.5cmを超え20.0cm以下 再生ｸﾗｯｼｬﾗﾝ 40～0 | [6 empty] | ｍ２
全ての費用
1
[9 empty] | 単位 |  |  |  | 数量 |  |  |  | 単価
|  | 名称 |  |  | 規格／条件 |  |  |  |  | 単位 |  | 構成比率 |  |  | 標準単価 |  |  | 単価 |  |  |  |  | 摘要
| バックホウ（クローラ）［標準］ |  |  | 山積０．８ｍ３（平積０．６ｍ３） | [17 empty] | L001010007
[8 empty] | ％ | [13 empty] | 管理費区分 無
- 152 -
多気郡 多気町

## 単価表_152
504-441t000-00115-61(0)
参考資料（2）（施工パッケージ）
単-90号 |  |  | CB210080 | [11 empty] | 単価適用年月日 |  |  |  |  | 令和 4年 8月 2日
[15 empty] | 歩掛適用年月日 |  |  |  |  | 令和 4年 8月 2日
|  | 名称 |  |  | 規格 | [9 empty] | 労務調整-超過-規制 |  |  |  |  | 1.000-00000020
| 基面整正 | [8 empty] | ｍ２
1
[8 empty] | 単位 |  |  |  | 数量 |  |  |  | 単価
|  | 名称 |  | 規格／条件 |  |  |  |  | 単位 |  | 構成比率 |  |  | 標準単価 |  |  | 単価 |  |  |  |  | 摘要
標準単価
労務構成比率
％
| 普通作業員 | [19 empty] | R0102
[7 empty] | ％ | [13 empty] | 管理費区分 無
- 153 -
多気郡 多気町

## 単価表_153
504-441t000-00115-61(0)
参考資料（2）（施工パッケージ）
単-91号 |  |  | CB240010 | [12 empty] | 単価適用年月日 |  |  |  |  | 令和 4年 8月 2日
[16 empty] | 歩掛適用年月日 |  |  |  |  | 令和 4年 8月 2日
|  | 名称 |  |  |  | 規格 | [9 empty] | 労務調整-超過-規制 |  |  |  |  | 1.000-00000020
| コンクリート |  |  | 小型構造物 ﾊﾞｯｸﾎｳ（ｸﾚｰﾝ機能付）打設 18-8- | [6 empty] | ｍ３
40（高炉） 一般養生 全ての費用
1
[9 empty] | 単位 |  |  |  | 数量 |  |  |  | 単価
|  | 名称 |  |  | 規格／条件 |  |  |  |  | 単位 |  | 構成比率 |  |  | 標準単価 |  |  | 単価 |  |  |  |  | 摘要
標準単価
労務構成比率
％
| 普通作業員 | [20 empty] | R0102
[8 empty] | ％ | [13 empty] | 管理費区分 無
| 特殊作業員 | [20 empty] | R0101
[8 empty] | ％ | [13 empty] | 管理費区分 無
| 土木一般世話役 | [20 empty] | R0125
[8 empty] | ％ | [13 empty] | 管理費区分 無
- 154 -
多気郡 多気町

## 単価表_154
504-441t000-00115-61(0)
参考資料（2）（施工パッケージ）
単-91号 |  |  | CB240010 | [12 empty] | 単価適用年月日 |  |  |  |  | 令和 4年 8月 2日
[16 empty] | 歩掛適用年月日 |  |  |  |  | 令和 4年 8月 2日
|  | 名称 |  |  |  | 規格 | [9 empty] | 労務調整-超過-規制 |  |  |  |  | 1.000-00000020
| コンクリート |  |  | 小型構造物 ﾊﾞｯｸﾎｳ（ｸﾚｰﾝ機能付）打設 18-8- | [6 empty] | ｍ３
40（高炉） 一般養生 全ての費用
1
[9 empty] | 単位 |  |  |  | 数量 |  |  |  | 単価
|  | 名称 |  |  | 規格／条件 |  |  |  |  | 単位 |  | 構成比率 |  |  | 標準単価 |  |  | 単価 |  |  |  |  | 摘要
| 運転手（特殊） | [20 empty] | R0114
[8 empty] | ％ | [13 empty] | 管理費区分 無
材料構成比率
％
| 生コンクリート |  |  | １８－８－４０ 高炉 W/C=60%以下 | [17 empty] | Z002012010
[8 empty] | ％ | [13 empty] | 管理費区分 無
| 軽油 |  |  | １．２号 | [17 empty] | Z006702002
[8 empty] | ％ | [13 empty] | 管理費区分 無
機械構成比率
％
- 155 -
多気郡 多気町

## 単価表_155
504-441t000-00115-61(0)
参考資料（2）（施工パッケージ）
単-91号 |  |  | CB240010 | [12 empty] | 単価適用年月日 |  |  |  |  | 令和 4年 8月 2日
[16 empty] | 歩掛適用年月日 |  |  |  |  | 令和 4年 8月 2日
|  | 名称 |  |  |  | 規格 | [9 empty] | 労務調整-超過-規制 |  |  |  |  | 1.000-00000020
| コンクリート |  |  | 小型構造物 ﾊﾞｯｸﾎｳ（ｸﾚｰﾝ機能付）打設 18-8- | [6 empty] | ｍ３
40（高炉） 一般養生 全ての費用
1
[9 empty] | 単位 |  |  |  | 数量 |  |  |  | 単価
|  | 名称 |  |  | 規格／条件 |  |  |  |  | 単位 |  | 構成比率 |  |  | 標準単価 |  |  | 単価 |  |  |  |  | 摘要
| バックホウ（クローラ）［標準・クレーン |  |  | 山積０．８ｍ３（平積０．６ｍ３）２．９ｔ吊 | [17 empty] | L001010004
| 機能付き］ | [6 empty] | ％ | [13 empty] | 管理費区分 無
- 156 -
多気郡 多気町

## 単価表_156
504-441t000-00115-61(0)
参考資料（2）（施工パッケージ）
単-92号 |  |  | CB240210 | [12 empty] | 単価適用年月日 |  |  |  |  | 令和 4年 8月 2日
[16 empty] | 歩掛適用年月日 |  |  |  |  | 令和 4年 8月 2日
|  | 名称 |  |  |  | 規格 | [9 empty] | 労務調整-超過-規制 |  |  |  |  | 1.000-00000020
| 型枠 |  |  | 一般型枠 小型構造物 | [6 empty] | ｍ２
1
[9 empty] | 単位 |  |  |  | 数量 |  |  |  | 単価
|  | 名称 |  |  | 規格／条件 |  |  |  |  | 単位 |  | 構成比率 |  |  | 標準単価 |  |  | 単価 |  |  |  |  | 摘要
標準単価
労務構成比率
％
| 型わく工 | [20 empty] | R0133
[8 empty] | ％ | [13 empty] | 管理費区分 無
| 普通作業員 | [20 empty] | R0102
[8 empty] | ％ | [13 empty] | 管理費区分 無
| 土木一般世話役 | [20 empty] | R0125
[8 empty] | ％ | [13 empty] | 管理費区分 無
- 157 -
多気郡 多気町

## 単価表_157
504-441t000-00115-61(0)
参考資料（2）（施工パッケージ）
単-93号 |  |  | CB221110 | [12 empty] | 単価適用年月日 |  |  |  |  | 令和 4年 8月 2日
[16 empty] | 歩掛適用年月日 |  |  |  |  | 令和 4年 8月 2日
|  | 名称 |  |  |  | 規格 | [9 empty] | 労務調整-超過-規制 |  |  |  |  | 1.000-00000020
| 基礎砕石 |  |  | 17.5cmを超え20.0cm以下 再生ｸﾗｯｼｬﾗﾝ 40～0 | [6 empty] | ｍ２
全ての費用
1
[9 empty] | 単位 |  |  |  | 数量 |  |  |  | 単価
|  | 名称 |  |  | 規格／条件 |  |  |  |  | 単位 |  | 構成比率 |  |  | 標準単価 |  |  | 単価 |  |  |  |  | 摘要
標準単価
労務構成比率
％
| 普通作業員 | [20 empty] | R0102
[8 empty] | ％ | [13 empty] | 管理費区分 無
| 特殊作業員 | [20 empty] | R0101
[8 empty] | ％ | [13 empty] | 管理費区分 無
| 運転手（特殊） | [20 empty] | R0114
[8 empty] | ％ | [13 empty] | 管理費区分 無
- 158 -
多気郡 多気町

## 単価表_158
504-441t000-00115-61(0)
参考資料（2）（施工パッケージ）
単-93号 |  |  | CB221110 | [12 empty] | 単価適用年月日 |  |  |  |  | 令和 4年 8月 2日
[16 empty] | 歩掛適用年月日 |  |  |  |  | 令和 4年 8月 2日
|  | 名称 |  |  |  | 規格 | [9 empty] | 労務調整-超過-規制 |  |  |  |  | 1.000-00000020
| 基礎砕石 |  |  | 17.5cmを超え20.0cm以下 再生ｸﾗｯｼｬﾗﾝ 40～0 | [6 empty] | ｍ２
全ての費用
1
[9 empty] | 単位 |  |  |  | 数量 |  |  |  | 単価
|  | 名称 |  |  | 規格／条件 |  |  |  |  | 単位 |  | 構成比率 |  |  | 標準単価 |  |  | 単価 |  |  |  |  | 摘要
| 土木一般世話役 | [20 empty] | R0125
[8 empty] | ％ | [13 empty] | 管理費区分 無
材料構成比率
％
| 再生クラッシャーラン |  |  | ＲＣ－４０ | [17 empty] | Z002122003
[8 empty] | ％ | [13 empty] | 管理費区分 無
| 軽油 |  |  | １．２号 | [17 empty] | Z006702002
[8 empty] | ％ | [13 empty] | 管理費区分 無
機械構成比率
％
- 159 -
多気郡 多気町

## 単価表_159
504-441t000-00115-61(0)
参考資料（2）（施工パッケージ）
単-93号 |  |  | CB221110 | [12 empty] | 単価適用年月日 |  |  |  |  | 令和 4年 8月 2日
[16 empty] | 歩掛適用年月日 |  |  |  |  | 令和 4年 8月 2日
|  | 名称 |  |  |  | 規格 | [9 empty] | 労務調整-超過-規制 |  |  |  |  | 1.000-00000020
| 基礎砕石 |  |  | 17.5cmを超え20.0cm以下 再生ｸﾗｯｼｬﾗﾝ 40～0 | [6 empty] | ｍ２
全ての費用
1
[9 empty] | 単位 |  |  |  | 数量 |  |  |  | 単価
|  | 名称 |  |  | 規格／条件 |  |  |  |  | 単位 |  | 構成比率 |  |  | 標準単価 |  |  | 単価 |  |  |  |  | 摘要
| バックホウ（クローラ）［標準］ |  |  | 山積０．８ｍ３（平積０．６ｍ３） | [17 empty] | L001010007
[8 empty] | ％ | [13 empty] | 管理費区分 無
- 160 -
多気郡 多気町

## 単価表_160
504-441t000-00115-61(0)
参考資料（2）（施工パッケージ）
単-94号 |  |  | CB210080 | [11 empty] | 単価適用年月日 |  |  |  |  | 令和 4年 8月 2日
[15 empty] | 歩掛適用年月日 |  |  |  |  | 令和 4年 8月 2日
|  | 名称 |  |  | 規格 | [9 empty] | 労務調整-超過-規制 |  |  |  |  | 1.000-00000020
| 基面整正 | [8 empty] | ｍ２
1
[8 empty] | 単位 |  |  |  | 数量 |  |  |  | 単価
|  | 名称 |  | 規格／条件 |  |  |  |  | 単位 |  | 構成比率 |  |  | 標準単価 |  |  | 単価 |  |  |  |  | 摘要
標準単価
労務構成比率
％
| 普通作業員 | [19 empty] | R0102
[7 empty] | ％ | [13 empty] | 管理費区分 無
- 161 -
多気郡 多気町