## 設計内訳書
設 計 内 訳 表
費目 | 工事 区分 | 工種 | 種別 | 単位 | 数 量 | 単 価 | 金 額 | 摘 要
本工事費
| 道路改良 |  |  | 式
1
|  | 道路土工 |  | 式
1
第 0001 号 明細表
|  |  | 掘削工 | 式
1
第 0002 号 明細表
|  |  | 残土処理工 | 式
1
|  | 構造物撤去工 |  | 式
1
第 0003 号 明細表
|  |  | 排水構造物撤去工 | 式
1
第 0004 号 明細表
|  |  | 運搬処理工 | 式
1
第 0005 号 明細表
|  |  | 道路付属物撤去工 | 式
1
|  | 排水構造物工 |  | 式
1
第 0006 号 明細表
|  |  | 側溝工 | 式
1
第 0007 号 明細表
|  |  | 現場打水路工 | 式
1
第 0008 号 明細表
|  |  | 集水桝工 | 式
1
|  | 擁壁工 |  | 式
1
第 0009 号 明細表
|  |  | 擁壁工 | 式
1
| 舗装 |  |  | 式
1
|  | 舗装工 |  | 式
1
第 0010 号 明細表
|  |  | 舗装工 | 式
1
| 附帯工 |  |  | 式
1
|  | 附帯工 |  | 式
1
第 0011 号 明細表
|  |  | 附帯工 | 式
1
| 仮設工 |  |  | 式
1
|  | 仮設工 |  | 式
1
第 0012 号 明細表
|  |  | 交通管理工 | 式
1
直接工事費計 |  |  |  | 式
1
間接工事費
共通仮設費
第 9001 号 明細表
|  | 準備費 |  | 式
1
|  | 共通仮設費（率計上額） |  | 式
1
| 共通仮設費計 |  |  | 式
1
純工事費 |  |  |  | 式
1
| 現場管理費 |  |  | 式
1
工事原価 |  |  |  | 式
1
| 一般管理費等 |  |  | 式
1
工事価格 |  |  |  | 式
1
消費税及び地方消費税相当額 |  |  |  | 式
1
本工事費計 |  |  |  | 式
1

## 明細表
第 | 0001 | 号 明細表 | 掘削工 | [5 empty] | 1 | 式
（上段 ：前 回 下段 ：今 回）
細別 規格 |  |  |  | 単 位 | 数 量 | 単 価 | 金 額 | 摘要
掘削(施工ﾊﾟｯｹｰｼﾞ) | [7 empty] | CB210100(0001)
m3
土砂 上記以外(小規模)
10
床掘り(施工ﾊﾟｯｹｰｼﾞ) | [7 empty] | CB210030(0002)
m3
土砂
13
埋戻し(施工ﾊﾟｯｹｰｼﾞ) | [7 empty] | CB210410(0003)
m3
土砂
5
合 計
第 | 0002 | 号 明細表 | 残土処理工 | [5 empty] | 1 | 式
（上段 ：前 回 下段 ：今 回）
細別 規格 |  |  |  | 単 位 | 数 量 | 単 価 | 金 額 | 摘要
土砂等運搬(施工ﾊﾟｯｹｰｼﾞ) | [7 empty] | 第0001号施工単価表
m3
土砂(岩塊･玉石混り土含む) 4 km
17
合 計
第 | 0003 | 号 明細表 | 排水構造物撤去工 | [5 empty] | 1 | 式
（上段 ：前 回 下段 ：今 回）
細別 規格 |  |  |  | 単 位 | 数 量 | 単 価 | 金 額 | 摘要
構造物とりこわし工（標準単価） | [7 empty] | 第0002号施工単価表
m3
週休補正なし 無筋構造物 機械施工 無・昼
間 低騒音・低振動対策しない |  |  |  |  | 0.1
構造物とりこわし工（標準単価） | [7 empty] | 第0003号施工単価表
m3
週休補正なし 鉄筋構造物 機械施工 無・昼
間 低騒音・低振動対策しない |  |  |  |  | 0.2
合 計
第 | 0004 | 号 明細表 | 運搬処理工 | [5 empty] | 1 | 式
（上段 ：前 回 下段 ：今 回）
細別 規格 |  |  |  | 単 位 | 数 量 | 単 価 | 金 額 | 摘要
産廃処分工（無筋Co） | [7 empty] | 第0001号単価表
m3
無筋Co
0.1
産廃処分工（有筋Co） | [7 empty] | 第0002号単価表
m3
有筋Co
0.2
合 計
第 | 0005 | 号 明細表 | 道路付属物撤去工 | [5 empty] | 1 | 式
（上段 ：前 回 下段 ：今 回）
細別 規格 |  |  |  | 単 位 | 数 量 | 単 価 | 金 額 | 摘要
ﾈｯﾄﾌｪﾝｽ撤去工（本体) | [7 empty] | 第0007号施工単価表
ｍ
A-Ⅲ型:柵高1.5m 廃棄
7
合 計
第 | 0006 | 号 明細表 | 側溝工 | [5 empty] | 1 | 式
（上段 ：前 回 下段 ：今 回）
細別 規格 |  |  |  | 単 位 | 数 量 | 単 価 | 金 額 | 摘要
Ｕ型側溝設置工Ⅱ(標準単価) | [7 empty] | 第0008号施工単価表
ｍ
週休補正なし L=2000 1000kg/個以下 施工箇
所補正無 設置 長さによる補正無し |  |  |  |  | 6.9
蓋版設置工Ⅱ（標準単価） | [7 empty] | 第0009号施工単価表
枚
コンクリート蓋 施工箇所補正無 設置
9
蓋版設置工Ⅱ（標準単価） | [7 empty] | 第0012号施工単価表
枚
グレーチング蓋 施工箇所補正無 設置
1
合 計
第 | 0007 | 号 明細表 | 現場打水路工 | [5 empty] | 1 | 式
（上段 ：前 回 下段 ：今 回）
細別 規格 |  |  |  | 単 位 | 数 量 | 単 価 | 金 額 | 摘要
現場打ち水路工 | [7 empty] | 第0003号単価表
式
1
蓋版設置工Ⅱ（標準単価） | [7 empty] | 第0017号施工単価表
枚
グレーチング蓋 施工箇所補正無 設置
1
合 計
第 | 0008 | 号 明細表 | 集水桝工 | [5 empty] | 1 | 式
（上段 ：前 回 下段 ：今 回）
細別 規格 |  |  |  | 単 位 | 数 量 | 単 価 | 金 額 | 摘要
プレキャスト集水桝(施工ﾊﾟｯｹｰｼﾞ) | [7 empty] | 第0020号施工単価表
基
250×250A
2
プレキャスト集水桝(施工ﾊﾟｯｹｰｼﾞ) | [7 empty] | 第0021号施工単価表
基
300×300A
1
合 計
第 | 0009 | 号 明細表 | 擁壁工 | [5 empty] | 1 | 式
（上段 ：前 回 下段 ：今 回）
細別 規格 |  |  |  | 単 位 | 数 量 | 単 価 | 金 額 | 摘要
ｺﾝｸﾘｰﾄﾌﾞﾛｯｸ積工(1：0.4)(標準単価) | [7 empty] | 第0022号施工単価表
m2
練ﾌﾞﾛｯｸ 裏ｺﾝ厚 10cm 県型又は県型同等品
通常製品 W/C=60%以下 |  |  |  |  | 21
裏込砕石(施工ﾊﾟｯｹｰｼﾞ) | [7 empty] | CB221120(0010)
m3
再生ｸﾗｯｼｬﾗﾝ 40～0 小型車割増有り
4
現場打基礎コンクリート工 | [7 empty] | 第0004号単価表
ｍ
16
天端コンクリート工 | [7 empty] | 第0005号単価表
ｍ
16
隔壁工 | [7 empty] | 第0006号単価表
式
1
間詰ｺﾝｸﾘｰﾄ工 | [7 empty] | 第0007号単価表
ｍ
16
合 計
第 | 0010 | 号 明細表 | 舗装工 | [5 empty] | 1 | 式
（上段 ：前 回 下段 ：今 回）
細別 規格 |  |  |  | 単 位 | 数 量 | 単 価 | 金 額 | 摘要
表層（車道・路肩部）(施工ﾊﾟｯｹｰｼﾞ) | [7 empty] | 第0027号施工単価表
m2
1層当り平均仕上り厚 50 mm 再生密粒度アス
ファルト混合物（13） |  |  |  |  | 14
下層路盤（車道・路肩部）(施工ﾊﾟｯｹｰｼﾞ) | [7 empty] | CB410030(0017)
m2
全仕上り厚 100 mm 1層施工
14
砂利舗装工（人力） | [7 empty] | 第0028号施工単価表
m2
ｸﾗｯｼｬｰﾗﾝ C-40 基盤面不陸整正有り
9
合 計
第 | 0011 | 号 明細表 | 附帯工 | [5 empty] | 1 | 式
（上段 ：前 回 下段 ：今 回）
細別 規格 |  |  |  | 単 位 | 数 量 | 単 価 | 金 額 | 摘要
ガードパイプ設置工（市場単価） | [7 empty] | 第0029号施工単価表
ｍ
コンクリート建込 塗装品 Gp-Cp-2B 白色
16.3
ﾈｯﾄﾌｪﾝｽ工（本体) | [7 empty] | 第0008号単価表
ｍ
再利用
0.8
基礎コンクリート工 | [7 empty] | 第0009号単価表
個
2
第 | 0011 | 号 明細表 | 附帯工 | [5 empty] | 1 | 式
（上段 ：前 回 下段 ：今 回）
細別 規格 |  |  |  | 単 位 | 数 量 | 単 価 | 金 額 | 摘要
合 計
第 | 0012 | 号 明細表 | 交通管理工 | [5 empty] | 1 | 式
（上段 ：前 回 下段 ：今 回）
細別 規格 |  |  |  | 単 位 | 数 量 | 単 価 | 金 額 | 摘要
交通誘導警備員費 | [7 empty] | 第0031号施工単価表
式
交通誘導警備員A 3 人
1
合 計
第 | 9001 | 号 明細表 | 準備費 | [5 empty] | 1 | 式
（上段 ：前 回 下段 ：今 回）
細別 規格 |  |  |  | 単 位 | 数 量 | 単 価 | 金 額 | 摘要
伐木・伐竹（複合）(施工ﾊﾟｯｹｰｼﾞ) | [7 empty] | CB320590(0019)
m2
伐木(粗)(10本/100m2未満) 有り 機械施工
14
運搬（伐木除根）(施工ﾊﾟｯｹｰｼﾞ) | [7 empty] | CB320580(0020)
m2
機械施工 有り
14
合 計

## 施工単価表
| 土砂等運搬(施工ﾊﾟｯｹｰｼﾞ) | [5 empty] | 第 | 0001 | 号 | 施工単価表
| 土砂(岩塊･玉石混り土含む) 4 km | [7 empty] | 1.000 | m3 | 当り
名 称 |  | 単位 | 数 量 | 単 価 | 金 額 | 摘 要
土砂等運搬(施工ﾊﾟｯｹｰｼﾞ) | [5 empty] | CB210110(0004)
土砂(岩塊･玉石混り土含む) |  | m3 | 1
合計 |  | m3 | 1
単位当り |  | m3 | 1 | 当り
| 構造物とりこわし工（標準単価） | [5 empty] | 第 | 0002 | 号 | 施工単価表
| 週休補正なし 無筋構造物 機械施工 無・昼間 低騒音・低振動対策しない | [7 empty] | 1.000 | m3 | 当り
名 称 |  | 単位 | 数 量 | 単 価 | 金 額 | 摘 要
構造物とりこわし工
無筋構造物、時間的制約 無、機械施工、機労 昼間 |  | m3 | 1
合計 |  | m3 | 1
単位当り |  | m3 | 1 | 当り
| 構造物とりこわし工（標準単価） | [5 empty] | 第 | 0003 | 号 | 施工単価表
| 週休補正なし 鉄筋構造物 機械施工 無・昼間 低騒音・低振動対策しない | [7 empty] | 1.000 | m3 | 当り
名 称 |  | 単位 | 数 量 | 単 価 | 金 額 | 摘 要
構造物とりこわし工
鉄筋構造物、時間的制約 無、機械施工、機労 昼間 |  | m3 | 1
合計 |  | m3 | 1
単位当り |  | m3 | 1 | 当り
| 殻運搬(施工ﾊﾟｯｹｰｼﾞ) | [5 empty] | 第 | 0004 | 号 | 施工単価表
| ｺﾝｸﾘｰﾄ(無筋･鉄筋)構造物とりこわし 3.4 km | [7 empty] | 1.000 | m3 | 当り
名 称 |  | 単位 | 数 量 | 単 価 | 金 額 | 摘 要
殻運搬(施工ﾊﾟｯｹｰｼﾞ) | [5 empty] | CB227010(0005)
ｺﾝｸﾘｰﾄ(無筋･鉄筋)構造物とりこわし |  | m3 | 1
合計 |  | m3 | 1
単位当り |  | m3 | 1 | 当り
| 建設廃棄物受入れ料金 | [5 empty] | 第 | 0005 | 号 | 施工単価表
| 無筋Ｃｏｎ塊 | [7 empty] | 1.000 | m3 | 当り
名 称 |  | 単位 | 数 量 | 単 価 | 金 額 | 摘 要
建設廃棄物受入れ料金（無筋Con塊）
|  | m3 | 1
合計 |  | m3 | 1
単位当り |  | m3 | 1 | 当り
| 建設廃棄物受入れ料金 | [5 empty] | 第 | 0006 | 号 | 施工単価表
| 鉄筋Ｃｏｎ塊 | [7 empty] | 1.000 | m3 | 当り
名 称 |  | 単位 | 数 量 | 単 価 | 金 額 | 摘 要
建設廃棄物受入れ料金（鉄筋Con塊）
|  | m3 | 1
合計 |  | m3 | 1
単位当り |  | m3 | 1 | 当り
| ﾈｯﾄﾌｪﾝｽ撤去工（本体) | [5 empty] | 第 | 0007 | 号 | 施工単価表
| A-Ⅲ型:柵高1.5m 廃棄 | [7 empty] | 20.000 | ｍ | 当り
名 称 |  | 単位 | 数 量 | 単 価 | 金 額 | 摘 要
土木一般世話役
人
普通作業員
人
諸雑費
|  | 式 | 1
合計 |  | ｍ | 20
単位当り |  | ｍ | 1 | 当り
| Ｕ型側溝設置工Ⅱ(標準単価) | [5 empty] | 第 | 0008 | 号 | 施工単価表
| 週休補正なし L=2000 1000kg/個以下 施工箇所補正無 設置 長さによる補正無し | [7 empty] | 10.000 | ｍ | 当り
名 称 |  | 単位 | 数 量 | 単 価 | 金 額 | 摘 要
排水構造物工[U型側溝]
時間的制約 無､L=2000mm 1000kg/個以下､機･労 昼間 |  | ｍ | 10
| Ｕ型側溝設置工Ⅱ(標準単価) | [5 empty] | 第 | 0008 | 号 | 施工単価表
| 週休補正なし L=2000 1000kg/個以下 施工箇所補正無 設置 長さによる補正無し | [7 empty] | 10.000 | ｍ | 当り
名 称 |  | 単位 | 数 量 | 単 価 | 金 額 | 摘 要
Ｕ型側溝
|  | 本 | 5
再生クラッシャーラン
ＲＣ－40 |  | m3 | 0.6
合計 |  | ｍ | 10
単位当り |  | ｍ | 1 | 当り
| 蓋版設置工Ⅱ（標準単価） | [5 empty] | 第 | 0009 | 号 | 施工単価表
| コンクリート蓋 施工箇所補正無 設置 | [7 empty] | 10.000 | 枚 | 当り
名 称 |  | 単位 | 数 量 | 単 価 | 金 額 | 摘 要
排水構造物工[蓋版]
時間的制約 無､ｺﾝｸﾘｰﾄ製･鋼製 40kg/枚､労 昼間 |  | 枚 | 10
コンクリ－ト蓋 | [5 empty] | 第0010号施工単価表
|  | 枚 | 10
| 蓋版設置工Ⅱ（標準単価） | [5 empty] | 第 | 0009 | 号 | 施工単価表
| コンクリート蓋 施工箇所補正無 設置 | [7 empty] | 10.000 | 枚 | 当り
名 称 |  | 単位 | 数 量 | 単 価 | 金 額 | 摘 要
合計 |  | 枚 | 10
単位当り |  | 枚 | 1 | 当り
| コンクリ－ト蓋 | [5 empty] | 第 | 0010 | 号 | 施工単価表
[9 empty] | 1.000 | 枚 | 当り
名 称 |  | 単位 | 数 量 | 単 価 | 金 額 | 摘 要
一式施工 | [5 empty] | 第0011号施工単価表
|  | 式 | 1
合計 |  | 枚 | 1
単位当り |  | 枚 | 1 | 当り
| 一式施工 | [5 empty] | 第 | 0011 | 号 | 施工単価表
[9 empty] | 1.000 | 式 | 当り
名 称 |  | 単位 | 数 量 | 単 価 | 金 額 | 摘 要
二次製品扱い |  | 式 | 1
合計 |  | 式 | 1
単位当り |  | 式 | 1 | 当り
| 蓋版設置工Ⅱ（標準単価） | [5 empty] | 第 | 0012 | 号 | 施工単価表
| グレーチング蓋 施工箇所補正無 設置 | [7 empty] | 10.000 | 枚 | 当り
名 称 |  | 単位 | 数 量 | 単 価 | 金 額 | 摘 要
排水構造物工[蓋版]
時間的制約 無､ｺﾝｸﾘｰﾄ製･鋼製 40kg/枚､労 昼間 |  | 枚 | 10
グレ－チング蓋 | [5 empty] | 第0013号施工単価表
|  | 枚 | 10
合計 |  | 枚 | 10
| 蓋版設置工Ⅱ（標準単価） | [5 empty] | 第 | 0012 | 号 | 施工単価表
| グレーチング蓋 施工箇所補正無 設置 | [7 empty] | 10.000 | 枚 | 当り
名 称 |  | 単位 | 数 量 | 単 価 | 金 額 | 摘 要
単位当り |  | 枚 | 1 | 当り
| グレ－チング蓋 | [5 empty] | 第 | 0013 | 号 | 施工単価表
[9 empty] | 1.000 | 枚 | 当り
名 称 |  | 単位 | 数 量 | 単 価 | 金 額 | 摘 要
一式施工 | [5 empty] | 第0014号施工単価表
|  | 式 | 1
合計 |  | 枚 | 1
単位当り |  | 枚 | 1 | 当り
| 一式施工 | [5 empty] | 第 | 0014 | 号 | 施工単価表
[9 empty] | 1.000 | 式 | 当り
名 称 |  | 単位 | 数 量 | 単 価 | 金 額 | 摘 要
二次製品扱い |  | 式 | 1
| 一式施工 | [5 empty] | 第 | 0014 | 号 | 施工単価表
[9 empty] | 1.000 | 式 | 当り
名 称 |  | 単位 | 数 量 | 単 価 | 金 額 | 摘 要
合計 |  | 式 | 1
単位当り |  | 式 | 1 | 当り
| コンクリート(施工ﾊﾟｯｹｰｼﾞ) | [5 empty] | 第 | 0015 | 号 | 施工単価表
| 小型構造物 18-8-25(20) 高炉 W/C=60%以下 小型車割増有り | [7 empty] | 10.000 | m3 | 当り
名 称 |  | 単位 | 数 量 | 単 価 | 金 額 | 摘 要
コンクリート(施工ﾊﾟｯｹｰｼﾞ) | [5 empty] | CB240010(0006)
小型構造物 18-8-25(高炉) W/C=60%以下 小型車割増有り |  | m3 | 10
合計 |  | m3 | 10
単位当り |  | m3 | 1 | 当り
| 型枠(施工ﾊﾟｯｹｰｼﾞ) | [5 empty] | 第 | 0016 | 号 | 施工単価表
| 一般型枠 | [7 empty] | 100.000 | m2 | 当り
名 称 |  | 単位 | 数 量 | 単 価 | 金 額 | 摘 要
型枠(施工ﾊﾟｯｹｰｼﾞ) | [5 empty] | CB240210(0007)
一般型枠 |  | m2 | 100
合計 |  | m2 | 100
単位当り |  | m2 | 1 | 当り
| 蓋版設置工Ⅱ（標準単価） | [5 empty] | 第 | 0017 | 号 | 施工単価表
| グレーチング蓋 施工箇所補正無 設置 | [7 empty] | 10.000 | 枚 | 当り
名 称 |  | 単位 | 数 量 | 単 価 | 金 額 | 摘 要
排水構造物工[蓋版]
時間的制約 無､ｺﾝｸﾘｰﾄ製･鋼製 40kg/枚､労 昼間 |  | 枚 | 10
グレ－チング蓋 | [5 empty] | 第0018号施工単価表
|  | 枚 | 10
合計 |  | 枚 | 10
| 蓋版設置工Ⅱ（標準単価） | [5 empty] | 第 | 0017 | 号 | 施工単価表
| グレーチング蓋 施工箇所補正無 設置 | [7 empty] | 10.000 | 枚 | 当り
名 称 |  | 単位 | 数 量 | 単 価 | 金 額 | 摘 要
単位当り |  | 枚 | 1 | 当り
| グレ－チング蓋 | [5 empty] | 第 | 0018 | 号 | 施工単価表
[9 empty] | 1.000 | 枚 | 当り
名 称 |  | 単位 | 数 量 | 単 価 | 金 額 | 摘 要
一式施工 | [5 empty] | 第0019号施工単価表
|  | 式 | 1
合計 |  | 枚 | 1
単位当り |  | 枚 | 1 | 当り
| 一式施工 | [5 empty] | 第 | 0019 | 号 | 施工単価表
[9 empty] | 1.000 | 式 | 当り
名 称 |  | 単位 | 数 量 | 単 価 | 金 額 | 摘 要
二次製品扱い |  | 式 | 1
| 一式施工 | [5 empty] | 第 | 0019 | 号 | 施工単価表
[9 empty] | 1.000 | 式 | 当り
名 称 |  | 単位 | 数 量 | 単 価 | 金 額 | 摘 要
合計 |  | 式 | 1
単位当り |  | 式 | 1 | 当り
| プレキャスト集水桝(施工ﾊﾟｯｹｰｼﾞ) | [5 empty] | 第 | 0020 | 号 | 施工単価表
| 250×250A | [7 empty] | 1.000 | 基 | 当り
名 称 |  | 単位 | 数 量 | 単 価 | 金 額 | 摘 要
プレキャスト集水桝(施工ﾊﾟｯｹｰｼﾞ) | [5 empty] | CB222800(0008)
据付 基礎砕石有り |  | 基 | 1
集水桝
|  | 基 | 1
合計 |  | 基 | 1
単位当り |  | 基 | 1 | 当り
| プレキャスト集水桝(施工ﾊﾟｯｹｰｼﾞ) | [5 empty] | 第 | 0021 | 号 | 施工単価表
| 300×300A | [7 empty] | 1.000 | 基 | 当り
名 称 |  | 単位 | 数 量 | 単 価 | 金 額 | 摘 要
プレキャスト集水桝(施工ﾊﾟｯｹｰｼﾞ) | [5 empty] | CB222800(0009)
据付 基礎砕石有り |  | 基 | 1
集水桝
|  | 基 | 1
合計 |  | 基 | 1
単位当り |  | 基 | 1 | 当り
| ｺﾝｸﾘｰﾄﾌﾞﾛｯｸ積工(1：0.4)(標準単価) | [5 empty] | 第 | 0022 | 号 | 施工単価表
| 練ﾌﾞﾛｯｸ 裏ｺﾝ厚 10cm 県型又は県型同等品 通常製品 W/C=60%以下 | [7 empty] | 1.000 | m2 | 当り
名 称 |  | 単位 | 数 量 | 単 価 | 金 額 | 摘 要
ブロック積工
間知・ブロック質量150kg/個未満、時間的制約 無、機労材 昼間 |  | m2 | 1
胴込コンクリート | [5 empty] | 第0023号施工単価表
18－8－25（20） 高炉セメント W/C=60%以下 |  | m3 | 0.25
| ｺﾝｸﾘｰﾄﾌﾞﾛｯｸ積工(1：0.4)(標準単価) | [5 empty] | 第 | 0022 | 号 | 施工単価表
| 練ﾌﾞﾛｯｸ 裏ｺﾝ厚 10cm 県型又は県型同等品 通常製品 W/C=60%以下 | [7 empty] | 1.000 | m2 | 当り
名 称 |  | 単位 | 数 量 | 単 価 | 金 額 | 摘 要
裏込コンクリート | [5 empty] | 第0023号施工単価表
18－8－25（20） 高炉セメント W/C=60%以下 |  | m3 | 0.11
合計 |  | m2 | 1
単位当り |  | m2 | 1 | 当り
| 生コンクリート | [5 empty] | 第 | 0023 | 号 | 施工単価表
| 18－8－25（20） 高炉セメント W/C=60%以下 | [7 empty] | 1.000 | m3 | 当り
名 称 |  | 単位 | 数 量 | 単 価 | 金 額 | 摘 要
生コンクリート
18-8-25(20) W/C=60%以下 高炉 |  | m3 | 1
小型割増
|  | m3 | 1
合計 |  | m3 | 1
| 生コンクリート | [5 empty] | 第 | 0023 | 号 | 施工単価表
| 18－8－25（20） 高炉セメント W/C=60%以下 | [7 empty] | 1.000 | m3 | 当り
名 称 |  | 単位 | 数 量 | 単 価 | 金 額 | 摘 要
単位当り |  | m3 | 1 | 当り
| コンクリート(施工ﾊﾟｯｹｰｼﾞ) | [5 empty] | 第 | 0024 | 号 | 施工単価表
| 無筋・鉄筋構造物 18-8-40 高炉 W/C=60%以下 小型車割増有り | [7 empty] | 10.000 | m3 | 当り
名 称 |  | 単位 | 数 量 | 単 価 | 金 額 | 摘 要
コンクリート(施工ﾊﾟｯｹｰｼﾞ) | [5 empty] | CB240010(0013)
無筋･鉄筋構造物 18-8-40(高炉) W/C=60%以下 小型車割増有り |  | m3 | 10
合計 |  | m3 | 10
単位当り |  | m3 | 1 | 当り
| 型枠(施工ﾊﾟｯｹｰｼﾞ) | [5 empty] | 第 | 0025 | 号 | 施工単価表
| 一般型枠 | [7 empty] | 100.000 | m2 | 当り
名 称 |  | 単位 | 数 量 | 単 価 | 金 額 | 摘 要
型枠(施工ﾊﾟｯｹｰｼﾞ) | [5 empty] | CB240210(0014)
一般型枠 |  | m2 | 100
| 型枠(施工ﾊﾟｯｹｰｼﾞ) | [5 empty] | 第 | 0025 | 号 | 施工単価表
| 一般型枠 | [7 empty] | 100.000 | m2 | 当り
名 称 |  | 単位 | 数 量 | 単 価 | 金 額 | 摘 要
合計 |  | m2 | 100
単位当り |  | m2 | 1 | 当り
| コンクリート(施工ﾊﾟｯｹｰｼﾞ) | [5 empty] | 第 | 0026 | 号 | 施工単価表
| 無筋・鉄筋構造物 18-8-25(20) 高炉 W/C=60%以下 小型車割増有り | [7 empty] | 10.000 | m3 | 当り
名 称 |  | 単位 | 数 量 | 単 価 | 金 額 | 摘 要
コンクリート(施工ﾊﾟｯｹｰｼﾞ) | [5 empty] | CB240010(0015)
無筋･鉄筋構造物 18-8-25(高炉) W/C=60%以下 小型車割増有り |  | m3 | 10
合計 |  | m3 | 10
単位当り |  | m3 | 1 | 当り
| 表層（車道・路肩部）(施工ﾊﾟｯｹｰｼﾞ) | [5 empty] | 第 | 0027 | 号 | 施工単価表
| 1層当り平均仕上り厚 50 mm 再生密粒度アスファルト混合物（13） | [7 empty] | 1.000 | m2 | 当り
名 称 |  | 単位 | 数 量 | 単 価 | 金 額 | 摘 要
表層（車道・路肩部）(施工ﾊﾟｯｹｰｼﾞ) | [5 empty] | CB410260(0016)
1層当り平均仕上り厚 50 mm 再生密粒度ｱｽｺﾝ(13) ﾌﾟﾗｲﾑｺｰﾄ PK-3 |  | m2 | 1
合計 |  | m2 | 1
単位当り |  | m2 | 1 | 当り
| 砂利舗装工（人力） | [5 empty] | 第 | 0028 | 号 | 施工単価表
| ｸﾗｯｼｬｰﾗﾝ C-40 基盤面不陸整正有り | [7 empty] | 100.000 | m2 | 当り
名 称 |  | 単位 | 数 量 | 単 価 | 金 額 | 摘 要
クラッシャーラン
Ｃ－40 |  | m3 | 15.9
普通作業員
人
合計 |  | m2 | 100
| 砂利舗装工（人力） | [5 empty] | 第 | 0028 | 号 | 施工単価表
| ｸﾗｯｼｬｰﾗﾝ C-40 基盤面不陸整正有り | [7 empty] | 100.000 | m2 | 当り
名 称 |  | 単位 | 数 量 | 単 価 | 金 額 | 摘 要
単位当り |  | m2 | 1 | 当り
| ガードパイプ設置工（市場単価） | [5 empty] | 第 | 0029 | 号 | 施工単価表
| コンクリート建込 塗装品 Gp-Cp-2B 白色 | [7 empty] | 1.000 | ｍ | 当り
名 称 |  | 単位 | 数 量 | 単 価 | 金 額 | 摘 要
ガードパイプ設置工（市場単価）
ｺﾝｸﾘｰﾄ建込 塗装品Gp-Cp-2B |  | ｍ | 1
合計 |  | ｍ | 1
単位当り |  | ｍ | 1 | 当り
| コンクリート(施工ﾊﾟｯｹｰｼﾞ) | [5 empty] | 第 | 0030 | 号 | 施工単価表
| 小型構造物 18-8-40 高炉 W/C=60%以下 小型車割増有り | [7 empty] | 10.000 | m3 | 当り
名 称 |  | 単位 | 数 量 | 単 価 | 金 額 | 摘 要
コンクリート(施工ﾊﾟｯｹｰｼﾞ) | [5 empty] | CB240010(0018)
小型構造物 18-8-40(高炉) W/C=60%以下 小型車割増有り |  | m3 | 10
| コンクリート(施工ﾊﾟｯｹｰｼﾞ) | [5 empty] | 第 | 0030 | 号 | 施工単価表
| 小型構造物 18-8-40 高炉 W/C=60%以下 小型車割増有り | [7 empty] | 10.000 | m3 | 当り
名 称 |  | 単位 | 数 量 | 単 価 | 金 額 | 摘 要
合計 |  | m3 | 10
単位当り |  | m3 | 1 | 当り
| 交通誘導警備員費 | [5 empty] | 第 | 0031 | 号 | 施工単価表
| 交通誘導警備員A 3 人 | [7 empty] | 1.000 | 式 | 当り
名 称 |  | 単位 | 数 量 | 単 価 | 金 額 | 摘 要
交通誘導警備員Ａ
|  | 人. | 3
合計 |  | 式 | 1
単位当り |  | 式 | 1 | 当り

## 未登録代価表
SJ0010 | 産廃処分工（無筋Co） |  |  |  |  | 第 | 0001 | 号単価表
| 無筋Co |  |  |  |  | 1 |  |  | m3 | 当り
名 称 |  | 単位 | 数 量 | 単 価 | 金 額 | 摘 要
殻運搬(施工ﾊﾟｯｹｰｼﾞ) | [5 empty] | 第0004号施工単価表
ｺﾝｸﾘｰﾄ(無筋･鉄筋)構造物とりこわし 3.4 km |  | m3 | 1
建設廃棄物受入れ料金 | [5 empty] | 第0005号施工単価表
無筋Ｃｏｎ塊 |  | m3 | 1
合 計 |  | m3 | 1
単位当り |  | m3 | 1 | 当り
SJ0020 | 産廃処分工（有筋Co） |  |  |  |  | 第 | 0002 | 号単価表
| 有筋Co |  |  |  |  | 1 |  |  | m3 | 当り
名 称 |  | 単位 | 数 量 | 単 価 | 金 額 | 摘 要
殻運搬(施工ﾊﾟｯｹｰｼﾞ) | [5 empty] | 第0004号施工単価表
ｺﾝｸﾘｰﾄ(無筋･鉄筋)構造物とりこわし 3.4 km |  | m3 | 1
建設廃棄物受入れ料金 | [5 empty] | 第0006号施工単価表
鉄筋Ｃｏｎ塊 |  | m3 | 1
合 計 |  | m3 | 1
単位当り |  | m3 | 1 | 当り
SJ0030 | 現場打ち水路工 |  |  |  |  | 第 | 0003 | 号単価表
[6 empty] | 1 |  |  | 式 | 当り
名 称 |  | 単位 | 数 量 | 単 価 | 金 額 | 摘 要
コンクリート(施工ﾊﾟｯｹｰｼﾞ) | [5 empty] | 第0015号施工単価表
小型構造物 18-8-25(20) 高炉 W/C=60%以下 小型車割増有り |  | m3 | 0.1
型枠(施工ﾊﾟｯｹｰｼﾞ) | [5 empty] | 第0016号施工単価表
一般型枠 |  | m2 | 1.6
合 計 |  | 式 | 1
単位当り |  | 式 | 1 | 当り
SJ0040 | 現場打基礎コンクリート工 |  |  |  |  | 第 | 0004 | 号単価表
[6 empty] | 10 |  |  | ｍ | 当り
名 称 |  | 単位 | 数 量 | 単 価 | 金 額 | 摘 要
現場打基礎コンクリート(施工ﾊﾟｯｹｰｼﾞ) | [5 empty] | CB226170(0011)
W/C=60%以下 小型車割増有り |  | m3 | 1.1
合 計 |  | ｍ | 10
SJ0040 | 現場打基礎コンクリート工 |  |  |  |  | 第 | 0004 | 号単価表
[6 empty] | 10 |  |  | ｍ | 当り
名 称 |  | 単位 | 数 量 | 単 価 | 金 額 | 摘 要
単位当り |  | ｍ | 1 | 当り
SJ0050 | 天端コンクリート工 |  |  |  |  | 第 | 0005 | 号単価表
[6 empty] | 10 |  |  | ｍ | 当り
名 称 |  | 単位 | 数 量 | 単 価 | 金 額 | 摘 要
天端コンクリート(施工ﾊﾟｯｹｰｼﾞ) | [5 empty] | CB226180(0012)
18-8-40（高炉） W/C=60%以下 小型車割増有り |  | m3 | 2
合 計 |  | ｍ | 10
単位当り |  | ｍ | 1 | 当り
SJ0060 | 隔壁工 |  |  |  |  | 第 | 0006 | 号単価表
[6 empty] | 1 |  |  | 式 | 当り
名 称 |  | 単位 | 数 量 | 単 価 | 金 額 | 摘 要
コンクリート(施工ﾊﾟｯｹｰｼﾞ) | [5 empty] | 第0024号施工単価表
無筋・鉄筋構造物 18-8-40 高炉 W/C=60%以下 小型車割増有り |  | m3 | 1
型枠(施工ﾊﾟｯｹｰｼﾞ) | [5 empty] | 第0025号施工単価表
一般型枠 |  | m2 | 11
合 計 |  | 式 | 1
単位当り |  | 式 | 1 | 当り
SJ0070 | 間詰ｺﾝｸﾘｰﾄ工 |  |  |  |  | 第 | 0007 | 号単価表
[6 empty] | 10 |  |  | ｍ | 当り
名 称 |  | 単位 | 数 量 | 単 価 | 金 額 | 摘 要
コンクリート(施工ﾊﾟｯｹｰｼﾞ) | [5 empty] | 第0026号施工単価表
無筋・鉄筋構造物 18-8-25(20) 高炉 W/C=60%以下 小型車割増有り |  | m3 | 0.23
合 計 |  | ｍ | 10
SJ0070 | 間詰ｺﾝｸﾘｰﾄ工 |  |  |  |  | 第 | 0007 | 号単価表
[6 empty] | 10 |  |  | ｍ | 当り
名 称 |  | 単位 | 数 量 | 単 価 | 金 額 | 摘 要
単位当り |  | ｍ | 1 | 当り
SJ0080 | ﾈｯﾄﾌｪﾝｽ工（本体) |  |  |  |  | 第 | 0008 | 号単価表
| 再利用 |  |  |  |  | 20 |  |  | ｍ | 当り
名 称 |  | 単位 | 数 量 | 単 価 | 金 額 | 摘 要
世話役（ﾈｯﾄ張）
人
世話役（支柱設置）
人
普通作業員（ﾈｯﾄ張）
人
普通作業員（支柱設置）
人
諸雑費
|  | 式 | 1
合 計 |  | ｍ | 20
単位当り |  | ｍ | 1 | 当り
SJ0090 | 基礎コンクリート工 |  |  |  |  | 第 | 0009 | 号単価表
[6 empty] | 10 |  |  | 個 | 当り
名 称 |  | 単位 | 数 量 | 単 価 | 金 額 | 摘 要
コンクリート(施工ﾊﾟｯｹｰｼﾞ) | [5 empty] | 第0030号施工単価表
小型構造物 18-8-40 高炉 W/C=60%以下 小型車割増有り |  | m3 | 0.45
型枠(施工ﾊﾟｯｹｰｼﾞ) | [5 empty] | 第0016号施工単価表
一般型枠 |  | m2 | 6
合 計 |  | 個 | 10
単位当り |  | 個 | 1 | 当り

## 施工パッケージ単価一覧表
施工パッケージ単価一覧表
単価コード | 施工名称 | 単位 | 標準単価 | 積算単価 | 条件名称 | 条件値
CB210100(0001) | 掘削(施工ﾊﾟｯｹｰｼﾞ) | m3 |  |  | 土質 | 土砂
[5 empty] | 施工方法 | 上記以外(小規模)
CB210030(0002) | 床掘り(施工ﾊﾟｯｹｰｼﾞ) | m3 |  |  | 土質 | 土砂
CB210410(0003) | 埋戻し(施工ﾊﾟｯｹｰｼﾞ) | m3 |  |  | 土質区分 | 土砂
CB210110(0004) | 土砂等運搬(施工ﾊﾟｯｹｰｼﾞ) | m3 |  |  | 土質 | 土砂(岩塊･玉石混り土含む)
CB227010(0005) | 殻運搬(施工ﾊﾟｯｹｰｼﾞ) | m3 |  |  | 殻発生作業 | ｺﾝｸﾘｰﾄ(無筋･鉄筋)構造物とりこわし
CB240010(0006) | コンクリート(施工ﾊﾟｯｹｰｼﾞ) | m3 |  |  | 構造物種別 | 小型構造物
[5 empty] | ｺﾝｸﾘｰﾄ規格 | 18-8-25(高炉)
[5 empty] | 水セメント比 | W/C=60%以下
[5 empty] | 小型車割増 | 小型車割増有り
CB240210(0007) | 型枠(施工ﾊﾟｯｹｰｼﾞ) | m2 |  |  | 型枠の種類 | 一般型枠
CB222800(0008) | プレキャスト集水桝(施工ﾊﾟｯｹｰｼﾞ) | 基 |  |  | 作業区分 | 据付
[5 empty] | 基礎砕石の有無 | 基礎砕石有り
CB222800(0009) | プレキャスト集水桝(施工ﾊﾟｯｹｰｼﾞ) | 基 |  |  | 作業区分 | 据付
[5 empty] | 基礎砕石の有無 | 基礎砕石有り
CB221120(0010) | 裏込砕石(施工ﾊﾟｯｹｰｼﾞ) | m3 |  |  | 砕石の種類 | 再生ｸﾗｯｼｬﾗﾝ 40～0
[5 empty] | 小型車割増 | 小型車割増有り
CB226170(0011) | 現場打基礎コンクリート(施工ﾊﾟｯｹｰｼﾞ) | m3 |  |  | 水セメント比 | W/C=60%以下
[5 empty] | 小型車割増 | 小型車割増有り
施工パッケージ単価一覧表
単価コード | 施工名称 | 単位 | 標準単価 | 積算単価 | 条件名称 | 条件値
CB226180(0012) | 天端コンクリート(施工ﾊﾟｯｹｰｼﾞ) | m3 |  |  | 生ｺﾝｸﾘｰﾄ規格 | 18-8-40（高炉）
[5 empty] | 水セメント比 | W/C=60%以下
[5 empty] | 小型車割増 | 小型車割増有り
CB240010(0013) | コンクリート(施工ﾊﾟｯｹｰｼﾞ) | m3 |  |  | 構造物種別 | 無筋･鉄筋構造物
[5 empty] | ｺﾝｸﾘｰﾄ規格 | 18-8-40(高炉)
[5 empty] | 水セメント比 | W/C=60%以下
[5 empty] | 小型車割増 | 小型車割増有り
CB240210(0014) | 型枠(施工ﾊﾟｯｹｰｼﾞ) | m2 |  |  | 型枠の種類 | 一般型枠
CB240010(0015) | コンクリート(施工ﾊﾟｯｹｰｼﾞ) | m3 |  |  | 構造物種別 | 無筋･鉄筋構造物
[5 empty] | ｺﾝｸﾘｰﾄ規格 | 18-8-25(高炉)
[5 empty] | 水セメント比 | W/C=60%以下
[5 empty] | 小型車割増 | 小型車割増有り
CB410260(0016) | 表層（車道・路肩部）(施工ﾊﾟｯｹｰｼﾞ) | m2 |  |  | 1層当り平均仕上り厚(mm) | 1層当り平均仕上り厚 50 mm
[5 empty] | 材料 | 再生密粒度ｱｽｺﾝ(13)
[5 empty] | 瀝青材料種類 | ﾌﾟﾗｲﾑｺｰﾄ PK-3
CB410030(0017) | 下層路盤（車道・路肩部）(施工ﾊﾟｯｹｰｼﾞ) | m2 |  |  | 全仕上り厚 | 全仕上り厚 100 mm
[5 empty] | 施工区分 | 1層施工
CB240010(0018) | コンクリート(施工ﾊﾟｯｹｰｼﾞ) | m3 |  |  | 構造物種別 | 小型構造物
[5 empty] | ｺﾝｸﾘｰﾄ規格 | 18-8-40(高炉)
[5 empty] | 水セメント比 | W/C=60%以下
[5 empty] | 小型車割増 | 小型車割増有り
施工パッケージ単価一覧表
単価コード | 施工名称 | 単位 | 標準単価 | 積算単価 | 条件名称 | 条件値
CB320590(0019) | 伐木・伐竹（複合）(施工ﾊﾟｯｹｰｼﾞ) | m2 |  |  | 樹木･竹の区分 樹木密集度 | 伐木(粗)(10本/100m2未満)
[5 empty] | 除根作業の有無 | 有り
[5 empty] | 集積積込み作業の区分 | 機械施工
CB320580(0020) | 運搬（伐木除根）(施工ﾊﾟｯｹｰｼﾞ) | m2 |  |  | 積込条件 | 機械施工
[5 empty] | 除根作業の有無 | 有り